## Folha 1
UPI020 | Ud | Projector subaquático para piscina de tanque de betão.
Projector de ABS, com lâmpada halógena de 50 W de potência, alimentação a 12 Vcc, com nicho de poliestireno para encastrar na parede da piscina, para piscina de tanque de betão.
Unitário |  | Ud | Descrição | Rend. | Preço unitário | Importância
mt47pil040a |  | Ud | Projector de ABS, com lâmpada halógena de 50 W de potência, alimentação a 12 Vcc, com nicho de poliestireno para encastrar na parede da piscina, para piscina de tanque de betão. | 1 | 45181.9 | 45181.9
mt34www011 |  | Ud | Material auxiliar para instalação de dispositivo de iluminação. | 1 | 384.28 | 384.28
mo003 |  | h | Oficial de 1ª electricista. | 0.598 | 630.15 | 376.83
mo102 |  | h | Ajudante de electricista. | 0.598 | 357.2 | 213.61
|  | % | Custos directos complementares | 2 | 46156.6 | 923.13
Custo de manutenção decenal: 25.611,39Kz nos primeiros 10 anos. |  |  |  |  | Total: | 47079.8