## Folha 1
UTP010 |  |  | m² | Barreira acústica.
Barreira acústica, realizada com painéis modulares, modelo Noi Stop Wood "ROCKWOOL", de 200x90x11,6 cm, com isolamento a sons aéreos 24 dB, segundo NP EN 1793-2, formados por núcleo de lã de rocha revestido numa das suas faces com um véu preto, colocado entre duas camadas de 15 mm de espessura de madeira tratada para o exterior, fixada a uma base de betão C20/25 (X0(P); D25; S2; Cl 1,0).
Unitário | Ud | Descrição |  |  | Rend. | Preço unitário | Importância
mt16lrb010gb | m² | Painel modular para barreira acústica, modelo Noi Stop Wood "ROCKWOOL", acabamento Elba, cor verde de 200x90x11,6 cm, com isolamento a sons aéreos 24 dB, segundo NP EN 1793-2, formado por núcleo de lã de rocha revestido numa das suas faces com um véu preto, colocado entre duas camadas de 15 mm de espessura de madeira tratada para o exterior; incluindo suportes para facilitar o crescimento da vegetação e a integração paisagística. |  |  | 1.05 | 28625.23 | 30056.49
mt10hmf020ra | m³ | Betão simples C20/25 (X0(P); D25; S2; Cl 1,0), fabricado em central, segundo NP EN 206-1. |  |  | 0.04 | 18047.47 | 721.9
mo019 | h | Oficial de 1ª construção. |  |  | 0.601 | 367.81 | 221.05
mo075 | h | Ajudante de construção. |  |  | 0.601 | 241.92 | 145.39
| % | Meios auxiliares |  |  | 2 | 31144.83 | 622.9
| % | Custos indirectos |  |  | 3 | 31767.73 | 953.03
Custo de manutenção decenal: 3.272,08Kz nos primeiros 10 anos. | [5 empty] | Total: | 32720.76