## Folha 1
UVE010 | m | Vedação de terreno, de grelha electrossoldada.
Vedação formada por painéis de grelha electrossoldada com chapa de aço galvanizado de 30x2 mm em quadrícula de 30x30 mm, com caixilho electrossoldado e postes de perfil oco de aço galvanizado, de secção quadrada 40x40x1,5 mm e 1 m de altura, separados 2 m entre si e encastrados em apoios de betão ou muretes de alvenaria ou betão. Inclusive acessórios para a fixação dos painéis de grelha electrossoldada aos postes metálicos.
Unitário |  | Ud | Descrição | Rend. | Preço unitário | Importância
mt26btr010a |  | m² | Grelha electrossoldada com chapa de aço galvanizado de 30x2 mm em quadrícula de 30x30 mm, com caixilho electrossoldado. | 1 | 61471.6 | 61471.6
mt52vpm020a |  | Ud | Poste de perfil oco de aço galvanizado, de secção quadrada 40x40x1,5 mm e 1 m de altura. | 0.55 | 5859.42 | 3222.68
mt52vpm052 |  | Ud | Acessórios para a fixação dos painéis de grelha electrossoldada aos postes metálicos. | 1 | 3121.14 | 3121.14
mt10hmf020ra |  | m³ | Betão simples C20/25 (X0(P); D25; S2; Cl 1,0), fabricado em central, segundo NP EN 206. | 0.015 | 24740.2 | 371.1
mo018 |  | h | Oficial de 1ª serralheiro. | 0.364 | 1042.42 | 379.44
mo059 |  | h | Ajudante de serralheiro. | 0.364 | 606.12 | 220.63
mo041 |  | h | Oficial de 1ª construção de obra civil. | 0.364 | 1028.94 | 374.53
mo087 |  | h | Ajudante de construção de obra civil. | 0.364 | 604.97 | 220.21
|  | % | Custos directos complementares | 2 | 69381.4 | 1387.63
Custo de manutenção decenal: 12.030,73Kz nos primeiros 10 anos. |  |  |  |  | Total: | 70769