## Folha 1
UVE010 | m | Vedação de terreno, de grelha electrossoldada.
Vedação formada por painéis de grelha electrossoldada com chapa de aço galvanizado de 30x2 mm em quadrícula de 30x30 mm, com aro electrossoldado e postes de perfil oco de aço galvanizado, de secção quadrada 40x40x1,5 mm e 1 m de altura, separados 3 m entre si e encastrados em apoios de betão ou muretes de alvenaria ou betão. Inclusive acessórios para a fixação dos painéis de grelha electrossoldada aos postes metálicos.
Unitário |  | Ud | Descrição | Rend. | Preço unitário | Importância
mt26btr010a |  | m² | Grelha electrossoldada com chapa de aço galvanizado de 30x2 mm em quadrícula de 30x30 mm, com aro electrossoldado. | 1 | 22075 | 22075
mt52vpm020a |  | Ud | Poste de perfil oco de aço galvanizado, de secção quadrada 40x40x1,5 mm e 1 m de altura. | 0.367 | 1502.98 | 551.59
mt52vpm052 |  | Ud | Acessórios para a fixação dos painéis de grelha electrossoldada aos postes metálicos. | 1 | 896.67 | 896.67
mt10hmf020ra |  | m³ | Betão simples C20/25 (X0(P); D25; S2; Cl 1,0), fabricado em central, segundo NP EN 206-1. | 0.015 | 18814.5 | 282.22
mo018 |  | h | Oficial de 1ª serralheiro. | 0.37 | 620.59 | 229.62
mo059 |  | h | Ajudante de serralheiro. | 0.37 | 358.84 | 132.77
mo041 |  | h | Oficial de 1ª construção de obra civil. | 0.37 | 612.02 | 226.45
mo087 |  | h | Ajudante de construção de obra civil. | 0.37 | 357.82 | 132.39
|  | % | Custos directos complementares | 2 | 24526.71 | 490.53
Custo de manutenção decenal: 4.252,93Kz nos primeiros 10 anos. |  |  |  |  | Total: | 25017.24