## Folha 1
UVP020 | Ud |  | Portão de vedação em vedação de terreno de malha metálica.
Portão constituído por aros e caixilho de tubo de aço galvanizado e por rede de torção simples, de 12 mm de espaçamento da malha e 1,1 mm de diâmetro, fixada aos aros, para acesso pedonal em vedação de terreno de malha metálica.
Unitário |  | Ud |  | Descrição | Rend. | Preço unitário | Importância
mt10hmf020ra |  | m³ |  | Betão simples C20/25 (X0(P); D25; S2; Cl 1,0), fabricado em central, segundo NP EN 206-1. | 0.1 | 18814.5 | 1881.45
mt52vst030m |  | Ud |  | Poste interior de reforço de tubo de aço galvanizado de 48 mm de diâmetro e 1,5 mm de espessura, altura 2 m. | 2 | 5091.35 | 10182.7
mt52vst040ca |  | Ud |  | Portão constituído por aros de tubo de aço galvanizado de 40x20x1,5 mm e 30x15x1,5 mm, caixilho de tubo de aço galvanizado de 40x40x1,5 mm com chapa de 40x4 mm e por rede de torção simples, de 12 mm de espaçamento da malha e 1,1 mm de diâmetro, acabamento galvanizado, fixada aos aros e atirantada, para o acesso de peões. | 1 | 43582.1 | 43582.1
mo041 |  | h |  | Oficial de 1ª construção de obra civil. | 0.296 | 612.02 | 181.16
mo087 |  | h |  | Ajudante de construção de obra civil. | 0.296 | 357.82 | 105.91
mo018 |  | h |  | Oficial de 1ª serralheiro. | 1.035 | 620.59 | 642.31
mo059 |  | h |  | Ajudante de serralheiro. | 1.035 | 358.84 | 371.4
|  | % |  | Custos directos complementares | 2 | 56947.1 | 1138.94
Custo de manutenção decenal: 8.132,04Kz nos primeiros 10 anos. | [5 empty] | Total: | 58086