## Folha 1
UVP020 | Ud |  | Portão com rede para vedação.
Portão de 1x2 m constituído por rede de torção simples com acabamento galvanizado a quente de 50 mm de espaçamento da malha e 2,7 mm de diâmetro.
Unitário |  | Ud |  | Descrição | Rend. | Preço unitário | Importância
mt10hmf020ra |  | m³ |  | Betão simples C20/25 (X0(P); D25; S2; Cl 1,0), fabricado em central, segundo NP EN 206-1. | 0.1 | 17252.6 | 1725.26
mt52vst040 |  | Ud |  | Portão constituído por aros de tubo metálico de 40x20x1,5 mm e 30x15x1,5 mm, e caixilho de tubo de 40x40x1,5 mm com barra metálica de 40x4 mm para fixação de rede de torção simples. | 1 | 18569.09 | 18569.09
mt52vst010jm |  | m² |  | Rede de torção simples, de 50 mm de espaçamento da malha e 2,7 mm de diâmetro, acabamento galvanizado. | 2.05 | 499.21 | 1023.38
mo041 |  | h |  | Oficial de 1ª construção de obra civil. | 0.273 | 519.57 | 141.84
mo087 |  | h |  | Ajudante de construção de obra civil. | 0.273 | 300.91 | 82.15
mo018 |  | h |  | Oficial de 1ª serralheiro. | 0.957 | 528 | 505.3
mo059 |  | h |  | Ajudante de serralheiro. | 0.957 | 302.02 | 289.03
|  | % |  | Custos directos complementares | 2 | 22336.05 | 446.72
Custo de manutenção decenal: 3.189,59Kz nos primeiros 10 anos. | [5 empty] | Total: | 22782.77