## Folha 1
UVP020 | Ud |  | Portão com rede para vedação.
Portão de 1x2 m constituído por rede de torção simples com acabamento galvanizado e plastificado em cor verde RAL 6015 de 40 mm de espaçamento da malha e 2,2/3 mm de diâmetro.
Unitário | Ud | Descrição |  | Rend. | Preço unitário | Importância
mt10hmf020ra | m³ | Betão simples C20/25 (X0(P); D25; S2; Cl 1,0), fabricado em central, segundo NP EN 206-1. |  | 0.1 | 17252.6 | 1725.26
mt52vst040 | Ud | Portão constituído por aros de tubo metálico de 40x20x1,5 mm e 30x15x1,5 mm, e caixilho de tubo de 40x40x1,5 mm com barra metálica de 40x4 mm para fixação de rede de torção simples. |  | 1 | 18569.09 | 18569.09
mt52vst010nz | m² | Rede de torção simples, de 40 mm de espaçamento da malha e 2,2/3 mm de diâmetro, acabamento galvanizado e plastificado em cor verde RAL 6015. |  | 2.05 | 499.21 | 1023.38
mo041 | h | Oficial de 1ª construção de obra civil. |  | 0.273 | 519.57 | 141.84
mo087 | h | Ajudante de construção de obra civil. |  | 0.273 | 300.91 | 82.15
mo018 | h | Oficial de 1ª serralheiro. |  | 0.957 | 528 | 505.3
mo059 | h | Ajudante de serralheiro. |  | 0.957 | 302.02 | 289.03
| % | Custos directos complementares |  | 2 | 22336.05 | 446.72
Custo de manutenção decenal: 3.189,59Kz nos primeiros 10 anos. |  |  |  |  | Total: | 22782.77