## Folha 1
UVT010 | m |  | Vedação de terreno, de rede de torção simples.
Vedação de terreno formada por rede de torção simples, de 8 mm de espaçamento da malha e 1,1 mm de diâmetro, acabamento galvanizado e postes de aço galvanizado de 48 mm de diâmetro e 1 m de altura, encastrados em dados de betão, em caboucos escavados no terreno. Inclusive acessórios para a fixação da rede de torção simples aos postes metálicos.
Unitário |  | Ud |  | Descrição | Rend. | Preço unitário | Importância
mt52vst030a |  | Ud |  | Poste intermédio de tubo de aço galvanizado, de 48 mm de diâmetro e 1,5 mm de espessura, altura 1 m. | 0.22 | 12048.4 | 2650.65
mt52vst030i |  | Ud |  | Poste interior de reforço de tubo de aço galvanizado, de 48 mm de diâmetro e 1,5 mm de espessura, altura 1 m. | 0.06 | 13366.8 | 802.01
mt52vst030q |  | Ud |  | Poste extremo de tubo de aço galvanizado, de 48 mm de diâmetro e 1,5 mm de espessura, altura 1 m. | 0.04 | 16388.1 | 655.52
mt52vst030y |  | Ud |  | Poste de esquina de tubo de aço galvanizado, de 48 mm de diâmetro e 1,5 mm de espessura, altura 1 m. | 0.2 | 18493.8 | 3698.76
mt52vst010aa |  | m² |  | Rede de torção simples, de 8 mm de espaçamento da malha e 1,1 mm de diâmetro, acabamento galvanizado. | 1.2 | 2330.45 | 2796.54
mt52vpm055 |  | Ud |  | Acessórios para a fixação da rede de torção simples aos postes metálicos. | 1 | 1486.25 | 1486.25
mt10hmf020ra |  | m³ |  | Betão simples C20/25 (X0(P); D25; S2; Cl 1,0), fabricado em central, segundo NP EN 206. | 0.015 | 24740.2 | 371.1
mo087 |  | h |  | Ajudante de construção de obra civil. | 0.146 | 604.97 | 88.33
mo011 |  | h |  | Oficial de 1ª montador. | 0.131 | 1057.3 | 138.51
mo080 |  | h |  | Ajudante de montador. | 0.131 | 604.97 | 79.25
|  | % |  | Custos directos complementares | 3 | 12766.92 | 383.01
Custo de manutenção decenal: 2.235,49Kz nos primeiros 10 anos. | [5 empty] | Total: | 13149.93