## Folha 1
UXP020 | m² |  | Pavimento de lajetas de pedra natural sobre camada de areia.
Pavimento para uso exterior em áreas pedonais e ruas residenciais, de lajetas de peças regulares de calcário de Silos de 60x40x2 cm, acabamento serrado, assentes sobre camada de areia de 0 a 5 mm de diâmetro, de 3 cm de espessura; enchimento de juntas com areia sílica de tamanho 0/2 mm.
Unitário |  | Ud |  | Descrição |  | Rend. |  | Preço unitário | Importância
mt01ara010a |  | m³ |  | Areia com granulometria de 0 a 5 mm de diâmetro, limpa. |  | 0.03 |  | 2377.43 | 71.32
mt18bpn011aa |  | m² |  | Mosaico de calcário de Silos, de 60x40x2 cm, acabamento serrado, segundo NP EN 1341. |  | 1.05 |  | 31508.7 | 33084.1
mt01arp020a |  | kg |  | Areia natural, fina e seca, de 2 mm de tamanho máximo, isenta de sais prejudiciais, fornecida em sacos. |  | 1 |  | 58.18 | 58.18
mo041 |  | h |  | Oficial de 1ª construção de obra civil. |  | 0.601 |  | 1028.94 | 618.39
mo087 |  | h |  | Ajudante de construção de obra civil. |  | 0.841 |  | 604.97 | 508.78
|  | % |  | Custos directos complementares |  | 2 |  | 34340.8 | 686.82
Custo de manutenção decenal: 3.152,48Kz nos primeiros 10 anos. | [7 empty] | Total: | 35027.6
Referência e título da norma |  |  |  |  | Aplicabilidade(a) |  | Obrigatoriedade(b) |  |  | Sistema(c)
EN 1341:2012 |  |  |  |  | 192013 |  | 192013 |  |  | 4
Lajes de pedra natural para pavimentos exteriores — Requisitos e métodos de ensaio
(a) Data de entrada em aplicação da norma harmonizada
(b) Data final do período de coexistência
(c) Sistema de avaliação e verificação da regularidade do desempenho