## Folha 1
UXS010 | m² |  | Pavimento de relva sintética para exteriores.
Pavimento em relva sintética, para utilização em urbanismo e recintos de ócio.
Unitário |  | Ud |  | Descrição | Rend. | Preço unitário | Importância
mt47adc500a |  | m² |  | Relva sintética, composto de mechas rectas de 1/8" de fibra 100% polipropileno, pré-fibrilado, resistente aos raios UV, 2200 decitex, tecidos sobre base de polipropileno drenante, com termo-fixação e vedação com borracha SBR, 7 mm de altura de filamento, 9 mm de altura total de tapete, 1402 g/m² e 88200 mechas/m². | 1 | 1564.62 | 1564.62
mt47adc110a |  | kg |  | Cola especial de poliuretano bicomponente. | 0.039 | 4008.24 | 156.32
mt47adc100a |  | m |  | Banda de geotêxtil. | 0.387 | 591.44 | 228.89
mq07cel010 |  | h |  | Empilhador elevador diesel de dupla tracção de 8 t. | 0.009 | 3191.33 | 28.72
mo040 |  | h |  | Oficial de 1ª construção de obra civil. | 0.226 | 367.81 | 83.13
mo085 |  | h |  | Ajudante de construção de obra civil. | 0.226 | 241.92 | 54.67
|  | % |  | Meios auxiliares | 2 | 2116.35 | 42.33
|  | % |  | Custos indirectos | 3 | 2158.68 | 64.76
Custo de manutenção decenal: 2.223,44Kz nos primeiros 10 anos. | [5 empty] | Total: | 2223.44