## Folha 1
XAM030 | Ud |  | Ensaio de provetes prismáticos.
Ensaio sobre uma série de provetes prismáticos de argamassa de cimento, com determinação de: resistência à flexão e compressão, sucção de água, absorção de água, eflorescências.
Unitário |  | Ud | Descrição | Rend. | Preço unitário | Importância
mt49des010 |  | Ud | Repercussão por deslocamento à obra para a recolha de amostras. | 1 | 315.97 | 315.97
mt49moc020 |  | Ud | Recolha em obra de amostras de argamassa de cimento, cujo peso não exceda 50 kg, segundo EN 1015-2. | 1 | 13672 | 13672
mt49moc030 |  | Ud | Ensaio mecânico para determinar as resistências à flexão e compressão em 3, 7 e 28 dias de idade sobre nove provetes de 4x4x16 cm, fabricados e curados em laboratório, segundo EN 1015-11. | 1 | 67719.4 | 67719.4
mt49moc080 |  | Ud | Ensaio para determinar a sucção de uma amostra de argamassa, sobre seis provetes de 4x4x16 cm, previamente fabricados, segundo EN 1015-18. | 1 | 56370.3 | 56370.3
mt49moc090 |  | Ud | Ensaio para determinar a absorção de água de uma amostra de argamassa, segundo LNEC E 394, sobre três provetes de 4x4x16 cm, previamente fabricados. | 1 | 41489.9 | 41489.9
mt49moc070 |  | Ud | Ensaio para determinar as eflorescências de uma amostra de argamassa, segundo normas do tijolo cerâmico (NP EN 771-1), sobre seis provetes de 4x4x16 cm, previamente fabricados. | 1 | 52770.8 | 52770.8
mt49moc120 |  | Ud | Relatório de resultados dos ensaios realizados sobre uma amostra de argamassa de cimento. | 1 | 41015.9 | 41015.9
|  | % | Custos directos complementares | 2 | 273354.27 | 5467.09
[5 empty] | Total: | 278821.36