## Folha 1
XAM030 | Ud |  | Ensaio de provetes prismáticos.
Ensaio sobre uma série de provetes prismáticos de argamassa de cimento, com determinação de: sucção de água.
Unitário |  | Ud | Descrição | Rend. | Preço unitário | Importância
mt49des010 |  | Ud | Repercussão por deslocamento à obra para a recolha de amostras. | 1 | 315.97 | 315.97
mt49moc020 |  | Ud | Recolha em obra de amostras de argamassa de cimento, cujo peso não exceda 50 kg, segundo EN 1015-2. | 1 | 13672 | 13672
mt49moc080 |  | Ud | Ensaio para determinar a sucção de uma amostra de argamassa, sobre seis provetes de 4x4x16 cm, previamente fabricados, segundo EN 1015-18. | 1 | 56370.3 | 56370.3
mt49moc120 |  | Ud | Relatório de resultados dos ensaios realizados sobre uma amostra de argamassa de cimento. | 1 | 41015.9 | 41015.9
|  | % | Custos directos complementares | 2 | 111374 | 2227.48
[5 empty] | Total: | 113602