## Folha 1
YCL210 |  | Ud |  | Dispositivo de ancoragem encastrado na estrutura de betão armado.
Dispositivo de ancoragem para encastrar no tecto, de 2320 mm de comprimento, formado por fita de poliéster; 1 olhal num extremo e 1 argola no outro extremo, para segurar a um operário.
Unitário | Ud |  | Descrição |  | Rend. | Preço unitário | Importância
mt50spd010c | Ud |  | Dispositivo de ancoragem para encastrar no tecto, de 2320 mm de comprimento, formado por fita de poliéster; 1 olhal num extremo e 1 argola no outro extremo, classe A1, para fixação a um varão da estrutura de betão armado, de 10 mm de diâmetro mínimo e 300 mm de comprimento mínimo, pelo extremo do olhal e antes da betonagem. |  | 1 | 1335.78 | 1335.78
mo113 | h |  | Operário não qualificado construção. |  | 0.142 | 232.34 | 32.99
| % |  | Meios auxiliares |  | 2 | 1368.77 | 27.38
| % |  | Custos indirectos |  | 3 | 1396.15 | 41.88
[6 empty] | Total: | 1438.03