## Folha 1
YCL220 |  |  | Ud | Dispositivo de ancoragem fixado mecanicamente à estrutura de betão armado.
Dispositivo de ancoragem para fixação mecânica a paramento horizontal ou vertical de betão armado, de 1500 mm de comprimento, formado por fita de poliéster; 1 olhal num extremo, com ligação roscada fêmea e 1 argola no outro extremo, para segurar a um operário.
Unitário | Ud | Descrição |  |  | Rend. | Preço unitário | Importância
mt50spd030d | Ud | Dispositivo de ancoragem para fixação mecânica a paramento horizontal ou vertical de betão armado, de 1500 mm de comprimento, formado por fita de poliéster; 1 olhal num extremo, com ligação roscada fêmea e 1 argola no outro extremo, classe A1, inclusive bucha de expansão metálica, varão roscado, anilha e porca. |  |  | 1 | 1243.95 | 1243.95
mo113 | h | Operário não qualificado construção. |  |  | 0.142 | 232.34 | 32.99
| % | Meios auxiliares |  |  | 2 | 1276.94 | 25.54
| % | Custos indirectos |  |  | 3 | 1302.48 | 39.07
[6 empty] | Total: | 1341.55