## Folha 1
ZCA032 | Ud |  | Esquentador a gás, de condensação.
Reabilitação energética de edifício através da colocação, em substituição de equipamento existente, de esquentador instantâneo a gás propano, para o serviço de A.Q.S., de condensação, mural vertical, para utilização interior, câmara de combustão estanque e tiragem forçada, acendimento electrónico à rede eléctrica, sem chama piloto, controlo termostático da temperatura, controlo por comando à distância, possibilidade de trabalhar com água pré-aquecida por um sistema solar, ecrã digital, caudal de A.Q.S. de 1,9 a 27 l/min, potência de A.Q.S. de 6 a 50,3 kW, eficiência a 100% de carga nominal 97%, eficiência a 30% de carga nominal 101%, dimensões 775x452x286 mm, peso 34 kg.
Unitário |  | Ud |  | Descrição | Rend. | Preço unitário | Importância
mt38cgj055b |  | Ud |  | Esquentador instantâneo a gás propano, para o serviço de A.Q.S., de condensação, mural vertical, para utilização interior, câmara de combustão estanque e tiragem forçada, acendimento electrónico à rede eléctrica, sem chama piloto, controlo termostático da temperatura, controlo por comando à distância, possibilidade de trabalhar com água pré-aquecida por um sistema solar, ecrã digital, caudal de A.Q.S. de 1,9 a 27 l/min, potência de A.Q.S. de 6 a 50,3 kW, eficiência a 100% de carga nominal 97%, eficiência a 30% de carga nominal 101%, dimensões 775x452x286 mm, peso 34 kg, com dispositivo de controlo de evacuação dos produtos da combustão e controlo de chama por sonda de ionização. | 1 | 554992 | 554992
mt38tew010a |  | Ud |  | Tubo de ligação flexível de 20 cm e 1/2" de diâmetro. | 2 | 1216.9 | 2433.8
mt37sve010c |  | Ud |  | Válvula de esfera de latão niquelado para enroscar de 3/4". | 1 | 2538.88 | 2538.88
mt38www011 |  | Ud |  | Material auxiliar para instalações de A.Q.S. | 1 | 619.13 | 619.13
mo008 |  | h |  | Oficial de 1ª canalizador. | 3.141 | 630.15 | 1979.3
mo107 |  | h |  | Ajudante de canalizador. | 3.141 | 357.2 | 1121.97
|  | % |  | Custos directos complementares | 2 | 563685 | 11273.7
Custo de manutenção decenal: 417.995,09Kz nos primeiros 10 anos. | [5 empty] | Total: | 574959