## Folha 1
ZFF040 |  |  | m² | Sistema ETICS REDArt "ROCKWOOL" para isolamento térmico pelo exterior de fachada existente.
Reabilitação energética de fachada, através de isolamento térmico pela sua face exterior, com o sistema REDArt "ROCKWOOL", com DITE 13/0959, formado por painel rígido de lã de rocha vulcânica de dupla densidade (150 kg/m³ na camada superior e 80 kg/m³ na camada inferior), não revestido, Rocksate Duo "ROCKWOOL", de 50 mm de espessura, segundo EN 13162, resistência térmica 1,35 m²°C/W, condutibilidade térmica 0,036 W/(m°C), fixado ao suporte através argamassa REDArt Adhesivo "ROCKWOOL", composta por cimento em pó e polímeros sintéticos e fixações mecânicas com bucha de expansão com prego, Ejotherm NTK U "ROCKWOOL", camada de regularização de argamassa polimérica REDArt Capa Base "ROCKWOOL", armada com malha de fibra de vidro anti-álcalis, REDArt Malla Estándar "ROCKWOOL", de 3,5x3,8 mm de vão, de 160 g/m² de massa superficial, primário, REDArt Imprimación Silicato "ROCKWOOL", gama standard de cores, revestimento, REDArt Acabado Silicato "ROCKWOOL", acabamento grosso, gama standard de cores.
Unitário | Ud | Descrição |  |  |  | Rend. | Preço unitário |  | Importância
mt28mop080e | m | Perfil de arranque de alumínio, de 50 mm de largura. |  |  |  | 0.17 | 1829.57 |  | 311.03
mt28mao010a | kg | Argamassa REDArt Adhesivo "ROCKWOOL", composta por cimento em pó e polímeros sintéticos, para aderir os painéis isolantes. |  |  |  | 4 | 153.09 |  | 612.36
mt16lrw015ae | m² | Painel rígido de lã de rocha vulcânica de dupla densidade (150 kg/m³ na camada superior e 80 kg/m³ na camada inferior), não revestido, Rocksate Duo "ROCKWOOL", de 50 mm de espessura, segundo EN 13162, resistência térmica 1,35 m²°C/W, condutibilidade térmica 0,036 W/(m°C), Euroclasse A1 de reacção ao fogo, de aplicação como isolante térmico e acústico em sistemas compostos de isolamento pelo exterior de fachadas. |  |  |  | 1.05 | 2266.42 |  | 2379.74
mt28mao090b | Ud | Bucha de expansão, Ejotherm NTK U 110 "ROCKWOOL", de 110 mm de comprimento, com aro de estanquidade e prego para fixação de placas isolantes. |  |  |  | 8 | 45.43 |  | 363.44
mt16aaa030 | m | Fita autocolante para vedação de juntas. |  |  |  | 0.44 | 56.01 |  | 24.64
mt28mao020a | kg | Argamassa polimérica REDArt Capa Base "ROCKWOOL", para camada de reforço ou para aderir os painéis isolantes. |  |  |  | 6 | 173.62 |  | 1041.72
mt28mop070d | m | Perfil de canto de PVC com malha. |  |  |  | 0.3 | 578.74 |  | 173.62
mt28mao070a | m² | Malha de fibra de vidro anti-álcalis, REDArt Malla Estándar "ROCKWOOL", de 3,5x3,8 mm de vão, de 160 g/m² de massa superficial, para armar argamassas. |  |  |  | 1.1 | 261.36 |  | 287.5
mt28mao030a | kg | Primário, REDArt Imprimación Silicato "ROCKWOOL", gama standard de cores, composto por silicato de potássio, resinas acrílicas em dispersão aquosa e pigmentos minerais; aplicável com rolo, máquina de projectar ou escova. |  |  |  | 0.35 | 720.62 |  | 252.22
mt28mao050a | kg | Revestimento, REDArt Acabado Silicato "ROCKWOOL", acabamento grosso, gama standard de cores, composto por silicato de potássio, resinas acrílicas em dispersão aquosa e pigmentos minerais; aplicável com palustra. |  |  |  | 0.32 | 595.54 |  | 190.57
mo051 | h | Oficial de 1ª montador de sistemas de fachadas pré-fabricadas. |  |  |  | 0.905 | 380.18 |  | 344.06
mo097 | h | Ajudante de montador de sistemas de fachadas pré-fabricadas. |  |  |  | 0.905 | 241.92 |  | 218.94
| % | Meios auxiliares |  |  |  | 2 | 6199.84 |  | 124
| % | Custos indirectos |  |  |  | 3 | 6323.84 |  | 189.72
Custo de manutenção decenal: 325,68Kz nos primeiros 10 anos. | [6 empty] | Total: |  | 6513.56
Referência e título da norma |  |  |  |  | Aplicabilidade (1) |  |  | Obrigatoriedade (2) |  | Sistema (3)
EN 13162:2012 |  |  |  |  | 192013 |  |  | 192013
Produtos de isolamento térmico para aplicação em edifícios - Produtos manufaturados de lã mineral (MW) - Especificação Especificação
(1) Data de entrada em aplicação da norma harmonizada e início do período de coexistência
(2) Data final do período de coexistência / entrada em vigor da marcação CE
(3) Sistema de avaliação e verificação da regularidade do desempenho