## Folha 1
ZVG030 | m² | Sistema de fachada ventilada "GRESPANIA", de placa de grés porcelânico laminado, para revestimento exterior de fachada existente.
Reabilitação energética de fachada, através de sistema de fachada ventilada "LEVANTINA", de 3 mm de espessura, composto de ladrilhos de grés porcelânico de grande formato reforçado com fibra de vidro, Lámina Porcelánica Techlam® "LEVANTINA", de 3000x1000 mm e 3 mm de espessura, série Basic, modelo Antracita, acabamento anti-deslizante, colocados com grampos à vista e isolamento de painel de lã mineral, segundo EN 13162, de 40 mm de espessura, revestido numa das suas faces com um véu preto, fixado mecanicamente sobre fachada existente.
Unitário |  | Ud | Descrição |  | Rend. |  | Preço unitário | Importância
mt16lva070b |  | m² | Painel de lã mineral, segundo EN 13162, de 40 mm de espessura, revestido numa das suas faces com um véu preto, resistência térmica 1,1 m²°C/W, condutibilidade térmica 0,035 W/(m°C). |  | 1.05 |  | 1185.44 | 1244.71
mt16aaa020ab |  | Ud | Fixação mecânica para painéis isolantes de lã mineral, colocados directamente sobre a superfície suporte. |  | 4 |  | 44.44 | 177.76
mt16aaa030 |  | m | Fita autocolante para vedação de juntas. |  | 0.44 |  | 66.66 | 29.33
mt12pcl010aaaa |  | m² | Revestimento de ladrilhos de grés porcelânico de grande formato reforçado com fibra de vidro, Lámina Porcelánica Techlam® "LEVANTINA", de 3000x1000 mm e 3 mm de espessura, série Basic, modelo Antracita, acabamento anti-deslizante, colocados com grampos à vista; inclusive p/p de ancoragens pontuais de aço inoxidável AISI 304, fixadas a um bastidor de aço galvanizado pintado, perfis para remates, arranques, separadores, desperdícios, parafusos e outros elementos de fixação. |  | 1.05 |  | 21193.39 | 22253.06
mo054 |  | h | Oficial de 1ª montador de isolamentos. |  | 0.174 |  | 508.62 | 88.5
mo101 |  | h | Ajudante de montador de isolamentos. |  | 0.174 |  | 284.97 | 49.58
mo052 |  | h | Oficial de 1ª montador de sistemas de fachadas pré-fabricadas. |  | 1.449 |  | 508.62 | 736.99
mo099 |  | h | Ajudante de montador de sistemas de fachadas pré-fabricadas. |  | 1.449 |  | 284.97 | 412.92
|  | % | Custos directos complementares |  | 3 |  | 24992.85 | 749.79
Custo de manutenção decenal: 4.376,25Kz nos primeiros 10 anos. | [6 empty] | Total: | 25742.64
Referência e título da norma |  |  |  | Aplicabilidade(a) |  | Obrigatoriedade(b) |  |  | Sistema(c)
EN 13162:2012+A1:2015 |  |  |  | 1072015 |  | 1072016
Produtos de isolamento térmico para aplicação em edifícios — Produtos manufaturados de lã mineral (MW) — Especificação
(a) Data de entrada em aplicação da norma harmonizada e início do período de coexistência
(b) Data final do período de coexistência / entrada em vigor da marcação CE
(c) Sistema de avaliação e verificação da regularidade do desempenho