## Folha 1
ZVM030 |  |  | Ud | Boca de extracção "ALDER".
Reabilitação energética de edifício através da colocação de boca de extracção, higro-regulável, modelo BAHIA C1 Higro 12-70 "ALDER", caudal máximo 19,4 l/s, para paredes ou tectos de locais húmidos (cozinha), para sistema de ventilação mecânica controlada.
Unitário | Ud | Descrição |  |  | Rend. | Preço unitário | Importância
mt20sva080sa | Ud | Boca de extracção, higro-regulável, modelo BAHIA C1 Higro 12-70 "ALDER", caudal máximo 19,4 l/s, de 125 mm de diâmetro de ligação, 160x47,6x227,7 mm, isolamento acústico de 36 dB, e sensor de humidade de nylon, para colocar em paredes ou tectos de locais húmidos (cozinha), no início da conduta de extracção. |  |  | 1 | 14881.45 | 14881.45
mo009 | h | Oficial de 1ª montador. |  |  | 0.195 | 365.86 | 71.34
mo075 | h | Ajudante de montador. |  |  | 0.195 | 233.67 | 45.57
| % | Meios auxiliares |  |  | 2 | 14998.36 | 299.97
| % | Custos indirectos |  |  | 3 | 15298.33 | 458.95
Custo de manutenção decenal: 787,86Kz nos primeiros 10 anos. | [5 empty] | Total: | 15757.28