## Folha 1
IBZ005 | Ud |  | Termostato de zona.
Interface de controlo de utilizador, Lite AZCE6LITECN "AIRZONE", ecrã de led, com botões tácteis capacitivos, de aço e vidro, ligação por cabo, montagem em superfície, cor preto, para controlo da activação e desactivação da zona, controlo da temperatura de setpoint, em intervalos de 1°C/2°F e leitura da temperatura ambiente e da humidade relativa de zona.
Unitário |  | Ud |  | Descrição | Rend. | Preço unitário | Importância
mt42air652ab |  | Ud |  | Interface de controlo de utilizador, Lite AZCE6LITECN "AIRZONE", ecrã de led, com botões tácteis capacitivos, de aço e vidro, ligação por cabo, montagem em superfície, cor preto, para controlo da activação e desactivação da zona, controlo da temperatura de setpoint, em intervalos de 1°C/2°F e leitura da temperatura ambiente e da humidade relativa de zona. | 1 | 144547 | 144547
mo005 |  | h |  | Oficial de 1ª instalador de ar condicionado. | 0.142 | 1084.69 | 154.03
mo104 |  | h |  | Ajudante de instalador de ar condicionado. | 0.113 | 619.46 | 70
|  | % |  | Custos directos complementares | 2 | 144771 | 2895.42
Custo de manutenção decenal: 29.533,28Kz nos primeiros 10 anos. | [5 empty] | Total: | 147666