## Folha 1
ICE150 | Ud |  | Equipamento de regulação e controlo para colector, através de cabeças electrotérmicas.
Sistema de regulação da temperatura para colector, para aquecimento, "DAIKIN", composto de cabeças electrotérmicas, modelo EKWCVATR1V3; termostatos com ecrã digital, modelo EKWCTRDI1V3 e centralita de regulação, para gestão até 10 termostatos e 18 cabeças electrotérmicas, modelo EKWUFHTA1V3. Totalmente montado, ligado e testado.
Unitário |  | Ud |  | Descrição | Rend. | Preço unitário | Importância
mt38dai100a |  | Ud |  | Centralita de regulação, para gestão até 10 termostatos e 18 cabeças electrotérmicas, modelo EKWUFHTA1V3 "DAIKIN", de dimensões 90x326,5x50 mm e alimentação monofásica (230V/50Hz). | 1 | 297742 | 297742
mt42dai521b |  | Ud |  | Termostato com ecrã digital, modelo EKWCTRDI1V3 "DAIKIN", de dimensões 91x88x42 mm e alimentação monofásica (230V/50Hz). | 2 | 155666 | 311332
mt38dai101a |  | Ud |  | Cabeça electrotérmica, modelo EKWCVATR1V3 "DAIKIN", de dimensões 48,4x44,3x50,3 mm e alimentação monofásica (230V/50Hz). | 4 | 51888.6 | 207555
mo004 |  | h |  | Oficial de 1ª instalador de aquecimento. | 0.918 | 1132.39 | 1039.53
mo103 |  | h |  | Ajudante de instalador de aquecimento. | 0.918 | 646.62 | 593.6
|  | % |  | Custos directos complementares | 2 | 818262 | 16365.2
Custo de manutenção decenal: 41.731,34Kz nos primeiros 10 anos. | [5 empty] | Total: | 834627