## Folha 1
IVN040 | Ud |  | Chapéu.
Chapéu rotativo, de chapa galvanizada, DucoFlex "DAIKIN", cor telha, com rede de protecção contra a entrada de folhas e pássaros, rufo de chumbo e pescoço de ligação à conduta de 160 mm de diâmetro interior.
Unitário |  | Ud |  | Descrição | Rend. | Preço unitário | Importância
mt42dai986a |  | Ud |  | Chapéu rotativo, de chapa galvanizada, DucoFlex "DAIKIN", cor telha, com rede de protecção contra a entrada de folhas e pássaros, rufo de chumbo e pescoço de ligação à conduta de 160 mm de diâmetro interior. | 1 | 207555 | 207555
mo020 |  | h |  | Oficial de 1ª construção. | 0.203 | 1055.59 | 214.28
mo112 |  | h |  | Operário especializado construção. | 0.102 | 606.46 | 61.86
|  | % |  | Custos directos complementares | 2 | 207831.14 | 4156.62
Custo de manutenção decenal: 23.318,61Kz nos primeiros 10 anos. | [5 empty] | Total: | 211987.76