## Folha 1
IVV030 | m |  | Conduta de PVC.
Conduta de ventilação, formada por tubo liso oval, de PVC, de 163x68 mm, DucoFlex "DAIKIN", colocada em posição horizontal. Inclusive material auxiliar para montagem e fixação, acessórios e peças especiais. O preço não inclui as comportas de regulação, as comportas corta-fogo, as grelhas nem os difusores.
Unitário |  | Ud |  | Descrição | Rend. | Preço unitário | Importância
mt42dai979a |  | Ud |  | Material auxiliar para montagem e fixação das condutas, ovais, de PVC, de 163x68 mm, DucoFlex "DAIKIN". | 1 | 1451.03 | 1451.03
mt42dai978e |  | m |  | Tubo liso oval, de PVC, de 163x68 mm, DucoFlex "DAIKIN", fornecido em barras de 1,15 m de comprimento, com o preço incrementado em 20% relativamente a acessórios e peças especiais. | 1 | 34804.7 | 34804.7
mo011 |  | h |  | Oficial de 1ª montador. | 0.046 | 1084.69 | 49.9
mo080 |  | h |  | Ajudante de montador. | 0.023 | 620.64 | 14.27
|  | % |  | Custos directos complementares | 2 | 36319.9 | 726.4
Custo de manutenção decenal: 3.889,86Kz nos primeiros 10 anos. | [5 empty] | Total: | 37046.3