## Folha 1
IVM085 | Ud |  | Silenciador para conduta.
Silenciador cilíndrico semi-rígido, DucoFlex "DAIKIN", de alumínio perfilado, de 260 mm de diâmetro e 1000 m de comprimento, com material absorvente de lã de vidro de 50 mm de espessura e ligações de 160 mm de diâmetro. Inclusive acessórios de montagem e elementos de fixação.
Unitário |  | Ud |  | Descrição | Rend. | Preço unitário | Importância
mt42dai991a |  | Ud |  | Silenciador cilíndrico semi-rígido, DucoFlex "DAIKIN", de alumínio perfilado, de 260 mm de diâmetro e 1000 m de comprimento, com material absorvente de lã de vidro de 50 mm de espessura e ligações de 160 mm de diâmetro. | 1 | 156901 | 156901
mo005 |  | h |  | Oficial de 1ª instalador de ar condicionado. | 0.301 | 1084.69 | 326.49
mo104 |  | h |  | Ajudante de instalador de ar condicionado. | 0.301 | 619.46 | 186.46
|  | % |  | Custos directos complementares | 2 | 157414 | 3148.29
Custo de manutenção decenal: 27.295,64Kz nos primeiros 10 anos. | [5 empty] | Total: | 160563