## Folha 1
IBY120 | Ud |  | Unidade interior de ar condicionado, de tecto com descarga directa, para sistema VRV 5, para gás R-32.
Unidade interior de ar condicionado, para sistema VRV 5 (Volume de Refrigerante Variável), de tecto com descarga directa, modelo FXHA32A "DAIKIN", para gás R-32, alimentação monofásica (230V/50Hz), potência frigorífica nominal 3,6 kW (temperatura de bolbo seco de ar interior 27°C, temperatura de bolbo húmido de ar interior 19°C, temperatura de bolbo seco do ar exterior 35°C), potência calorífica nominal 4 kW (temperatura de bolbo seco de ar interior 20°C, temperatura de bolbo seco do ar exterior 7°C), consumo eléctrico nominal em arrefecimento 33 W, consumo eléctrico nominal em aquecimento 33 W, pressão sonora a velocidade baixa 31 dBA, caudal de ar a velocidade alta 12,5 m³/min, de 235x960x690 mm, peso 24 kg, válvula de expansão electrónica, bloco de terminais F1-F2 para cabo de 2 fios de transmissão e controlo (bus D-III Net) a unidade exterior, controlo por microprocessador, orientação vertical automática (distribuição uniforme de ar) e filtro de ar de sucção. Regulação: controlo remoto multifunção, modelo Madoka BRC1H52W; interface de comunicação através do protocolo Modbus para integração em sistema BMS, modelo RTD-NET; adaptador com comunicação via Wi-Fi para controlo da unidade interior desde um smartphone, tablet ou PC, modelo ES.DKNWSERVER. O preço não inclui a canalização nem a cablagem eléctrica de alimentação.
Unitário |  | Ud |  | Descrição | Rend. | Preço unitário | Importância
mt42dai201a |  | Ud |  | Unidade interior de ar condicionado, para sistema VRV 5 (Volume de Refrigerante Variável), de tecto com descarga directa, modelo FXHA32A "DAIKIN", para gás R-32, alimentação monofásica (230V/50Hz), potência frigorífica nominal 3,6 kW (temperatura de bolbo seco de ar interior 27°C, temperatura de bolbo húmido de ar interior 19°C, temperatura de bolbo seco do ar exterior 35°C), potência calorífica nominal 4 kW (temperatura de bolbo seco de ar interior 20°C, temperatura de bolbo seco do ar exterior 7°C), consumo eléctrico nominal em arrefecimento 33 W, consumo eléctrico nominal em aquecimento 33 W, pressão sonora a velocidade baixa 31 dBA, caudal de ar a velocidade alta 12,5 m³/min, de 235x960x690 mm, peso 24 kg, válvula de expansão electrónica, bloco de terminais F1-F2 para cabo de 2 fios de transmissão e controlo (bus D-III Net) a unidade exterior, controlo por microprocessador, orientação vertical automática (distribuição uniforme de ar) e filtro de ar de sucção. | 1 | 3034340 | 3034340
mt42dai508a |  | Ud |  | Controlo remoto multifunção, modelo Madoka BRC1H52W "DAIKIN", cor branca, com programação semanal, possibilidade de seleccionar modo standard ou simplificado de hotéis, função para/arranque, alteração do modo de funcionamento, limitação da temperatura de setpoint, selecção da velocidade do ventilador e funções avançadas através de App para smartphone com conectividade Bluetooth Low Energy (BLE). | 1 | 248502 | 248502
mt42dai501a |  | Ud |  | Adaptador com comunicação via Wi-Fi para controlo da unidade interior desde um smartphone, tablet ou PC, modelo ES.DKNWSERVER "DAIKIN", através de aplicação para IOS (iPhone e iPad) e Android ou com navegador web. | 1 | 268715 | 268715
mt42dai471a |  | Ud |  | Interface de comunicação através do protocolo Modbus para integração em sistema BMS, modelo RTD-NET "DAIKIN", com anulação do controlo a partir de comando à distância, controlo de grupos, poupança de energia com ligação a detectores de presença e a entradas de sinais externas como interruptores de cartão, com bus de comunicação RS-485, de 100x100x22 mm. | 1 | 389994 | 389994
mt35tpt010ke |  | m |  | Tubo rígido de PVC VD-F de 16 mm de diâmetro exterior e 1,3 mm de espessura. Resistência à compressão 1250 N, resistência ao impacto 6 joules, temperatura de trabalho -25°C até 90°C, classificação 4442, segundo NP EN 61386-1 e NP EN 61386-21, com o preço incrementado em 20% relativamente a acessórios e peças especiais. | 3 | 2111.68 | 6335.04
mt42dai900 |  | m |  | Cabo bus de 2 fios, de 0,5 mm² de secção por fio | 3 | 951.21 | 2853.63
mo005 |  | h |  | Oficial de 1ª instalador de ar condicionado. | 1.311 | 1057.3 | 1386.12
mo104 |  | h |  | Ajudante de instalador de ar condicionado. | 1.311 | 603.82 | 791.61
|  | % |  | Custos directos complementares | 2 | 3952920 | 79058.4
Custo de manutenção decenal: 1.128.954,69Kz nos primeiros 10 anos. | [5 empty] | Total: | 4031980