## Folha 1
RTD021 | m² | Tecto falso amovível de placas de gesso laminado. Sistema "KNAUF".
Tecto falso amovível suspenso, decorativo, situado a uma altura menor de 4 m. Sistema D147.es "KNAUF", constituído por ESTRUTURA: perfis ocultos, de aço galvanizado, EASY T- 24/38, com sola de 24 mm de largura, compreendendo perfis primários e secundários, suspensos da laje ou elemento de suporte com peças de suspensão rápida Twist "KNAUF", e varões; PLACAS: placas de gesso laminado, Danoline acabamento Contur, R Borde D "KNAUF", de 1200x400 mm e 12,5 mm de espessura, de superfície lisa, para tectos amovíveis. Inclusive perfis angulares EASY L HP Anticorrosión - 20/20/3050 mm "KNAUF", fixações para a ancoragem dos perfis, e acessórios de montagem.
Unitário |  | Ud | Descrição |  | Rend. |  | Preço unitário | Importância
mt12pfk050v |  | m | Perfil angular EASY L HP Anticorrosión - 20/20/3050 mm "KNAUF", cor branca, de aço galvanizado, segundo EN 13964. |  | 0.4 |  | 5790.46 | 2316.18
mt12pfk060ca |  | m | Perfil primário EASY T - 24/38/3700 mm "KNAUF", cor branca, de aço galvanizado, segundo EN 13964. |  | 1.7 |  | 2318.56 | 3941.55
mt12pfk062b |  | m | Perfil de aço galvanizado "KNAUF", de 600 mm de comprimento, para contraventamento entre perfis primários na realização de tectos falsos amovíveis com perfis ocultos, segundo EN 13964. |  | 0.84 |  | 4280.42 | 3595.55
mt12psg220 |  | Ud | Fixação composta por bucha e parafuso 5x27. |  | 1.4 |  | 76.45 | 107.03
mt12pek060d |  | Ud | Peça de suspensão rápida Twist "KNAUF", para tectos falsos suspensos. |  | 1.4 |  | 1174.26 | 1643.96
mt12pek030 |  | Ud | Varão de suspensão "KNAUF" de 100 cm. |  | 1.4 |  | 457.76 | 640.86
mt12ppk020eCd |  | m² | Placa de gesso laminado, Danoline acabamento Contur, R Borde D "KNAUF", de 1200x400 mm e 12,5 mm de espessura, de superfície lisa, para tectos amovíveis, segundo EN 13964. |  | 1.02 |  | 35658.3 | 36371.5
mo015 |  | h | Oficial de 1ª montador de tectos falsos. |  | 0.341 |  | 1057.3 | 360.54
mo082 |  | h | Ajudante de montador de tectos falsos. |  | 0.341 |  | 604.97 | 206.29
|  | % | Custos directos complementares |  | 2 |  | 49183.4 | 983.67
Custo de manutenção decenal: 12.541,78Kz nos primeiros 10 anos. | [6 empty] | Total: | 50167.1
Referência e título da norma |  |  |  | Aplicabilidade(a) |  | Obrigatoriedade(b) |  |  | Sistema(c)
EN 13964:2014 |  |  |  | 842016 |  | 842017 |  |  | 1/3/4
Tetos suspensos — Requisitos e métodos de ensaio
(a) Data de entrada em aplicação da norma harmonizada
(b) Data final do período de coexistência
(c) Sistema de avaliação e verificação da regularidade do desempenho