## Folha 1
ACB010 | m² |  | Entivações de madeira em caboucos e valas.
Escoramento e entivação média para uma protecção de 50%, através de pranchões verticais, amortizáveis em 10 utilizações; travessas horizontais, amortizáveis em 10 utilizações e escoras de madeira, amortizáveis em 30 utilizações, fixados com pregos de aço, em valas, até 3 m de profundidade e de entre 3 e 4 m de largura.
Unitário |  | Ud |  | Descrição | Rend. | Preço unitário | Importância
mt08emt040 |  | m³ |  | Madeira de pinho para escoramento e entivação de escavações. | 0.013 | 41724.3 | 542.42
mt08emt045b |  | m³ |  | Escora de madeira, de 70 a 90 mm de diâmetro e entre 2,6 e 4 m m de comprimento, para escoramento e entivação de escavações. | 0.027 | 44728.4 | 1207.67
mt08var060 |  | kg |  | Pregos de aço de 20x100 mm. | 0.11 | 1622.62 | 178.49
mo041 |  | h |  | Oficial de 1ª construção de obra civil. | 0.505 | 1028.94 | 519.61
mo087 |  | h |  | Ajudante de construção de obra civil. | 0.505 | 604.97 | 305.51
|  | % |  | Custos directos complementares | 2 | 2753.7 | 55.07
[6 empty] | Total: | 2808.77