## Folha 1
ACB030 | m² |  | Entivações de madeira em galeria.
Escoramento e entivação média para uma protecção de 50%, através de pranchões verticais, amortizáveis em 10 utilizações; travessas horizontais, amortizáveis em 10 utilizações e escoras de madeira, amortizáveis em 30 utilizações, fixados com pregos de aço, em escavação em galeria, até 3 m de profundidade.
Unitário |  | Ud |  | Descrição | Rend. | Preço unitário | Importância
mt08emt040 |  | m³ |  | Madeira de pinho para escoramento e entivação de escavações. | 0.008 | 41724.3 | 333.79
mt08emt045a |  | m³ |  | Escora de madeira, de 70 a 90 mm de diâmetro e entre 2 e 2,5 m de comprimento, para escoramento e entivação de escavações. | 0.035 | 37596.4 | 1315.87
mt08var060 |  | kg |  | Pregos de aço de 20x100 mm. | 0.013 | 1622.62 | 21.09
mo041 |  | h |  | Oficial de 1ª construção de obra civil. | 0.721 | 1028.94 | 741.87
mo087 |  | h |  | Ajudante de construção de obra civil. | 0.361 | 604.97 | 218.39
|  | % |  | Custos directos complementares | 2 | 2631.01 | 52.62
[6 empty] | Total: | 2683.63