## Folha 1
CHH020 | m³ | Betão simples.
Betão C12/15 (X0(P); D12; S3; Cl 1,0) preparado em obra e betonagem com meios manuais, para formação de sapata.
Unitário |  |  | Ud | Descrição | Rend. | Preço unitário | Importância
mt08aaa010a |  |  | m³ | Água. | 0.135 | 278.17 | 37.55
mt01arg000l |  |  | m³ | Areia crivada. | 0.689 | 2810.85 | 1936.68
mt01arg001ld |  |  | m³ | Agregado grosso homogeneizado, de tamanho máximo 12 mm. | 0.983 | 4133.6 | 4063.33
mt08cem000l |  |  | kg | Cimento cinzento em sacos. | 315.392 | 18.54 | 5847.37
mq06hor010 |  |  | h | Betoneira eléctrica com uma capacidade de amassadura de 160 l. | 0.726 | 902.79 | 655.43
mo045 |  |  | h | Oficial de 1ª estruturista, em trabalhos de betonagem. | 0.072 | 1070.79 | 77.1
mo092 |  |  | h | Ajudante de estruturista, em trabalhos de betonagem. | 0.361 | 629.14 | 227.12
mo113 |  |  | h | Operário não qualificado construção. | 1.515 | 581.64 | 881.18
mo112 |  |  | h | Operário especializado construção. | 1.587 | 591.15 | 938.16
|  |  | % | Custos directos complementares | 2 | 14663.9 | 293.28
Custo de manutenção decenal: 448,72Kz nos primeiros 10 anos. | [5 empty] | Total: | 14957.2