## Folha 1
MPH010 | m² |  | Pavimento de ladrilhos de betão.
Pavimento de ladrilhos de betão para utilização exterior, acabada em ponta de diamante, resistência à flexão T, carga de ruptura 3, resistência ao desgaste G, 30x30x3,2 cm, cinzento, para utilização pública em exteriores em zona de rampa de garagem, colocadas com maceta sobre argamassa aplicada sobre camada de areia. O preço não inclui a base de apoio.
Unitário |  | Ud |  | Descrição |  | Rend. |  | Preço unitário | Importância
mt01arp021c |  | m³ |  | Areia de granulometria compreendida entre 0,5 e 5 mm, não contendo mais de 3% de matéria orgânica e argila. Ter-se-á em conta o especificado em NP 1380 sobre a friabilidade e em NP EN 1097-2 sobre a resistência à fragmentação da areia. |  | 0.045 |  | 3968.26 | 178.57
mt09mor010c |  | m³ |  | Argamassa de cimento CEM II/B-L 32,5 N tipo M-5, confeccionada em obra com 230 kg/m³ de cimento e uma proporção em volume 1/6. |  | 0.032 |  | 21381.4 | 684.2
mt08cem011a |  | kg |  | Cimento Portland CEM II/B-L 32,5 R, cor cinzento, em sacos, segundo NP EN 197-1. |  | 1 |  | 19.1 | 19.1
mt18bhi010Pe |  | m² |  | Ladrilho de betão para utilização exterior, acabada em ponta de diamante, classe resistente à flexão T, classe resistente segundo a carga de ruptura 3, classe de desgaste por abrasão G, formato nominal 30x30x3,2 cm, cor cinzento, segundo NP EN 1339. |  | 1.05 |  | 7390.63 | 7760.16
mt09lec020a |  | m³ |  | Leitada de cimento CEM II/B-L 32,5 N 1/2. |  | 0.001 |  | 24237.2 | 24.24
mo041 |  | h |  | Oficial de 1ª construção de obra civil. |  | 1.082 |  | 1028.94 | 1113.31
mo087 |  | h |  | Ajudante de construção de obra civil. |  | 1.01 |  | 604.97 | 611.02
mo023 |  | h |  | Oficial de 1ª ladrilhador. |  | 1.082 |  | 1028.94 | 1113.31
mo061 |  | h |  | Ajudante de ladrilhador. |  | 1.01 |  | 604.97 | 611.02
|  | % |  | Custos directos complementares |  | 2 |  | 12114.9 | 242.3
Custo de manutenção decenal: 1.112,15Kz nos primeiros 10 anos. | [7 empty] | Total: | 12357.2
Referência e título da norma |  |  |  |  | Aplicabilidade(a) |  | Obrigatoriedade(b) |  |  | Sistema(c)
EN 197-1:2011 |  |  |  |  | 172012 |  | 172013 |  |  | 1+
Cimento — Parte 1: Composição, especificações e critérios de conformidade para cimentos correntes
EN 1339:2003 |  |  |  |  | 132004 |  | 132005 |  |  | 4
Lajetas prefabricadas de betão — Requisitos e métodos de ensaio
EN 1339:2003/AC:2006 |  |  |  |  | 112007 |  | 112007
(a) Data de entrada em aplicação da norma harmonizada
(b) Data final do período de coexistência
(c) Sistema de avaliação e verificação da regularidade do desempenho