## Sheet1
ASA010 | Ud | Caixa de alvenaria.
Caixa de passagem, não visitável, enterrada, construída em alvenaria de tijolo cerâmico furado, de meia vez de espessura, assente com argamassa de cimento, confeccionada em obra, dosificação 1:6, de dimensões interiores 125x125x155 cm, sobre base de betão simples C30/37 (X0(P); D25; S2; Cl 0,4) de 15 cm de espessura, formação de pendente mínima de 1,00% para a drenagem de águas residuais e 0,50% para a drenagem de águas pluviais, com o mesmo tipo de betão, com emboço e afagada interiormente com argamassa de cimento, confeccionada em obra, com aditivo hidrófugo, dosificação 1:3 formando arestas e esquinas a meia cana, fechada superiormente com painel cerâmico oco com encaixe macho-fêmea e lajeta de betão C35/45 (XC4(P) + XA2(P); D25; S2; Cl 0,2), armada com malha electrossoldada e vedada hermeticamente com argamassa de cimento. Inclusive argamassa para enchimento de juntas e peças de PVC cortadas longitudinalmente para formação do canal no fundo da caixa. O preço não inclui a escavação nem o enchimento do tardoz.
Unitário | Ud | Descrição | Rend. | Preço unitário | Importância
mt10hmf020va | m³ | Betão simples C30/37 (X0(P); D25; S2; Cl 0,4), fabricado em central, segundo NP EN 206. | 0.469 | 26989.32 | 12.657,99
mt04lpt010c | Ud | Tijolo cerâmico furado duplo, para revestir, 30x20x9 cm, para utilização em alvenaria protegida (peça P), densidade 746 kg/m³, segundo NP EN 771-1. | 159 | 41.79 | 6.644,61
mt08aaa010a | m³ | Água. | 0.043 | 279.7 | 12,03
mt01arg005a | t | Areia de pedreira, para argamassa preparada em obra. | 0.326 | 2992.57 | 975,58
mt08cem000l | kg | Cimento cinzento em sacos. | 81.105 | 18.65 | 1.512,61
mt11var110 | Ud | Conjunto de peças de PVC para realizar no fundo da caixa de passagem, as aberturas correspondentes. | 1 | 7074.59 | 7.074,59
mt08adt010 | kg | Aditivo hidrófugo para impermeabilização de argamassas ou betões. | 1.257 | 223.75 | 281,25
mt04lvg020c | Ud | Painel cerâmico furado com encaixe macho-fêmea, para revestir, 80x25x3 cm, com topos rectos. | 5 | 187.44 | 937,20
mt07ame020ffc | m² | Malha electrossoldada AR50 100x300 mm, com arames longitudinais de 5 mm de diâmetro e arames transversais de 4,2 mm de diâmetro, aço A500 EL. | 1.823 | 705.71 | 1.286,51
mt10haf020fElla | m³ | Betão C35/45 (XC4(P) + XA2(P); D25; S2; Cl 0,2), fabricado em central, segundo NP EN 206. | 0.143 | 28338.78 | 4.052,45
mq06hor010 | h | Betoneira eléctrica com uma capacidade de amassadura de 160 l. | 0.149 | 907.3 | 135,19
mo020 | h | Oficial de 1ª construção. | 4.465 | 1028.94 | 4.594,22
mo113 | h | Operário não qualificado construção. | 5.383 | 581.64 | Obrigatoriedade(b) | Sistema(c)
EN 771-1:2011+A1:2015 | 10.6.2016 | 10.6.2017 | 2+/4
Especificações para unidades de alvenaria — Parte 1: Tijolos cerâmicos para alvenaria
(a) Data de entrada em aplicação da norma harmonizada
(b) Data final do período de coexistência
(c) Sistema de avaliação e verificação da regularidade do desempenho