## Folha 1
ADL015 | Ud |  | Corte de árvore.
Corte de árvore de entre 10 e 15 m de altura, de 30 a 60 cm de diâmetro de tronco e copa pouco frondosa, com motosserra e camião com cesta, com extracção do toco, e carga manual para camião. O preço não inclui o transporte dos materiais removidos.
Unitário |  | Ud |  | Descrição | Rend. | Preço unitário | Importância
mq09sie010 |  | h |  | Motoserra a gasolina, de 50 cm de espada e 2 kW de potência. | 3.159 | 883.64 | 2791.42
mq07cce010a |  | h |  | Camião com cesta elevatória de braço articulado de 16 m de altura máxima de trabalho e 260 kg de carga máxima. | 1.17 | 5590.48 | 6540.86
mq01exn020a |  | h |  | Retroescavadora hidráulica sobre pneus, de 105 kW. | 0.273 | 13652.2 | 3727.05
mq02roa010a |  | h |  | Cilindro vibratório de condução manual, de 700 kg, largura de trabalho 70 cm. | 0.35 | 2491.86 | 872.15
mo040 |  | h |  | Oficial de 1ª jardineiro. | 1.275 | 1028.94 | 1311.9
mo086 |  | h |  | Ajudante de jardineiro. | 1.912 | 604.97 | 1156.7
|  | % |  | Custos directos complementares | 2 | 16400.1 | 328
[6 empty] | Total: | 16728.1