## Folha 1
CCP005 | m |  | Muro-guia para parede moldada.
Duplo muro-guia, para parede moldada, de betão armado de secção 70x25 cm; realizado com betão C30/37 (XC1(P); D12; S3; Cl 0,4) preparado em obra, e betonagem com meios manuais, e aço A400 NR, com uma quantidade aproximada de 25 kg/m; montagem e desmontagem do sistema de cofragem recuperável metálica nas duas faces. Inclusive arame de atar, separadores e líquido descofrante, para evitar a aderência do betão à cofragem. O preço inclui a elaboração da armadura (corte, dobragem e moldagem de elementos) no estaleiro da obra e a montagem no lugar definitivo da sua colocação em obra. O preço inclui a demolição do muro-guia com retroescavadora com martelo demolidor e a carga mecânica de entulho para camião ou contentor.
Unitário |  | Ud |  | Descrição | Rend. | Preço unitário | Importância
mt08eme040 |  | m² |  | Painéis metálicos de várias dimensões, para cofragem de elementos de betão. | 0.007 | 9695.99 | 67.87
mt50spa052b |  | m |  | Pranchão de madeira de pinho, de 20x7,2 cm. | 0.028 | 7516.43 | 210.46
mt50spa081a |  | Ud |  | Escora metálica telescópica, até 3 m de altura. | 0.018 | 22891.7 | 412.05
mt08eme051a |  | m |  | Fita de aço galvanizado, para cofragem metálica. | 0.14 | 54.08 | 7.57
mt08var050 |  | kg |  | Arame galvanizado para atar, de 1,30 mm de diâmetro. | 0.37 | 279.7 | 103.49
mt08var060 |  | kg |  | Pregos de aço de 20x100 mm. | 0.14 | 1631.54 | 228.42
mt08dba010d |  | l |  | Agente desmoldante, à base de óleos especiais, emulsionante em água, para cofragens metálicas, fenólicas ou de madeira. | 0.042 | 336.41 | 14.13
mt07aco020a |  | Ud |  | Separador homologado para fundações. | 3 | 31.28 | 93.84
mt07aco040e |  | kg |  | Aço em varões nervurados, A400 NR, fornecido em obra em varões sem elaborar, de vários diâmetros. | 26.25 | 273.06 | 7167.83
mt08aaa010a |  | m³ |  | Água. | 0.047 | 279.7 | 13.15
mt01arg000l |  | m³ |  | Areia crivada. | 0.191 | 2826.31 | 539.83
mt01arg001ld |  | m³ |  | Agregado grosso homogeneizado, de tamanho máximo 12 mm. | 0.353 | 4156.34 | 1467.19
mt08cem000l |  | kg |  | Cimento cinzento em sacos. | 173.466 | 18.65 | 3235.14
mq01exn020a |  | h |  | Retroescavadora hidráulica sobre pneus, de 105 kW. | 0.231 | 13652.2 | 3153.66
mq01ret010 |  | h |  | Miniretroescavadora sobre pneus de 15 kW. | 0.108 | 12061.7 | 1302.66
mq06hor010 |  | h |  | Betoneira eléctrica com uma capacidade de amassadura de 160 l. | 0.231 | 907.3 | 209.59
mo044 |  | h |  | Oficial de 1ª cofrador. | 0.551 | 1070.79 | 590.01
mo091 |  | h |  | Ajudante de cofrador. | 0.734 | 629.14 | 461.79
mo043 |  | h |  | Oficial de 1ª armador de ferro. | 0.262 | 1070.79 | 280.55
mo090 |  | h |  | Ajudante de armador de ferro. | 0.295 | 629.14 | 185.6
mo045 |  | h |  | Oficial de 1ª estruturista, em trabalhos de betonagem. | 0.035 | 1070.79 | 37.48
mo092 |  | h |  | Ajudante de estruturista, em trabalhos de betonagem. | 0.141 | 629.14 | 88.71
mo113 |  | h |  | Operário não qualificado construção. | 0.833 | 581.64 | 484.51
mo112 |  | h |  | Operário especializado construção. | 0.555 | 591.15 | 328.09
|  | % |  | Custos directos complementares | 2 | 20683.6 | 413.67
[6 empty] | Total: | 21097.3