## Folha 1
CCP005 | m | Muro-guia para parede moldada.
Duplo muro-guia, para parede moldada, de betão armado de secção 70x25 cm; realizado com betão C25/30 (XC1(P); D12; S3; Cl 0,4) fabricado em central, e betonagem desde camião, e aço A400 NR, com uma quantidade aproximada de 25 kg/m; montagem e desmontagem do sistema de cofragem recuperável metálica a quatro faces. Inclusive arame de atar, separadores e líquido descofrante, para evitar a aderência do betão à cofragem. O preço inclui a elaboração da armadura (corte, dobragem e moldagem de elementos) no estaleiro da obra e a montagem no lugar definitivo da sua colocação em obra. O preço não inclui a demolição do muro-guia.
Unitário |  |  | Ud | Descrição | Rend. | Preço unitário | Importância
mt08eme040 |  |  | m² | Painéis metálicos de várias dimensões, para cofragem de elementos de betão. | 0.014 | 9695.99 | 135.74
mt50spa052b |  |  | m | Pranchão de madeira de pinho, de 20x7,2 cm. | 0.056 | 7516.43 | 420.92
mt50spa081a |  |  | Ud | Escora metálica telescópica, até 3 m de altura. | 0.036 | 22891.7 | 824.1
mt08eme051a |  |  | m | Fita de aço galvanizado, para cofragem metálica. | 0.28 | 54.08 | 15.14
mt08var050 |  |  | kg | Arame galvanizado para atar, de 1,30 mm de diâmetro. | 0.44 | 279.7 | 123.07
mt08var060 |  |  | kg | Pregos de aço de 20x100 mm. | 0.28 | 1631.54 | 456.83
mt08dba010d |  |  | l | Agente desmoldante, à base de óleos especiais, emulsionante em água, para cofragens metálicas, fenólicas ou de madeira. | 0.084 | 336.41 | 28.26
mt07aco020a |  |  | Ud | Separador homologado para fundações. | 3 | 31.28 | 93.84
mt07aco040e |  |  | kg | Aço em varões nervurados, A400 NR, fornecido em obra em varões sem elaborar, de vários diâmetros. | 26.25 | 273.06 | 7167.83
mt10haf020fgngc |  |  | m³ | Betão C25/30 (XC1(P); D12; S3; Cl 0,4), fabricado em central, segundo NP EN 206. | 0.368 | 26427 | 9725.15
mo044 |  |  | h | Oficial de 1ª cofrador. | 1.102 | 1070.79 | 1180.01
mo091 |  |  | h | Ajudante de cofrador. | 1.469 | 629.14 | 924.21
mo043 |  |  | h | Oficial de 1ª armador de ferro. | 0.262 | 1070.79 | 280.55
mo090 |  |  | h | Ajudante de armador de ferro. | 0.295 | 629.14 | 185.6
mo045 |  |  | h | Oficial de 1ª estruturista, em trabalhos de betonagem. | 0.296 | 1070.79 | 316.95
mo092 |  |  | h | Ajudante de estruturista, em trabalhos de betonagem. | 0.397 | 629.14 | 249.77
|  |  | % | Custos directos complementares | 2 | 22128 | 442.56
[6 empty] | Total: | 22570.5