## Folha 1
CCP052 | m | Lintel de painéis de paredes moldadas.
Lintel de betão armado para painéis de paredes moldadas, de 35x100 cm, realizada com betão C25/30 (XC1(P); D12; S3; Cl 0,4) fabricado em central, e betonagem desde camião, e aço A400 NR, com uma quantidade aproximada de 65 kg/m; montagem e desmontagem do sistema de cofragem recuperável metálica. Incluindo arame de atar, separadores, armaduras de arranque para pilares que arrancam desde o lintel e líquido descofrante, para evitar a aderência do betão à cofragem. O preço inclui a elaboração da armadura (corte, dobragem e moldagem de elementos) no estaleiro da obra e a montagem no lugar definitivo da sua colocação em obra.
Unitário |  |  | Ud | Descrição | Rend. | Preço unitário | Importância
mt08eme040 |  |  | m² | Painéis metálicos de várias dimensões, para cofragem de elementos de betão. | 0.01 | 9695.99 | 96.96
mt50spa052b |  |  | m | Pranchão de madeira de pinho, de 20x7,2 cm. | 0.04 | 7516.43 | 300.66
mt50spa081a |  |  | Ud | Escora metálica telescópica, até 3 m de altura. | 0.026 | 22891.7 | 595.18
mt08eme051a |  |  | m | Fita de aço galvanizado, para cofragem metálica. | 0.2 | 54.08 | 10.82
mt08var050 |  |  | kg | Arame galvanizado para atar, de 1,30 mm de diâmetro. | 0.88 | 279.7 | 246.14
mt08var060 |  |  | kg | Pregos de aço de 20x100 mm. | 0.2 | 1631.54 | 326.31
mt08dba010d |  |  | l | Agente desmoldante, à base de óleos especiais, emulsionante em água, para cofragens metálicas, fenólicas ou de madeira. | 0.06 | 336.41 | 20.18
mt07aco020c |  |  | Ud | Separador homologado para vigas. | 3 | 18.24 | 54.72
mt07aco040e |  |  | kg | Aço em varões nervurados, A400 NR, fornecido em obra em varões sem elaborar, de vários diâmetros. | 68.25 | 273.06 | 18636.3
mt10haf020fgngc |  |  | m³ | Betão C25/30 (XC1(P); D12; S3; Cl 0,4), fabricado em central, segundo NP EN 206. | 0.368 | 26427 | 9725.15
mo044 |  |  | h | Oficial de 1ª cofrador. | 0.787 | 1070.79 | 842.71
mo091 |  |  | h | Ajudante de cofrador. | 1.049 | 629.14 | 659.97
mo043 |  |  | h | Oficial de 1ª armador de ferro. | 0.682 | 1070.79 | 730.28
mo090 |  |  | h | Ajudante de armador de ferro. | 0.767 | 629.14 | 482.55
mo045 |  |  | h | Oficial de 1ª estruturista, em trabalhos de betonagem. | 0.161 | 1070.79 | 172.4
mo092 |  |  | h | Ajudante de estruturista, em trabalhos de betonagem. | 0.643 | 629.14 | 404.54
|  |  | % | Custos directos complementares | 2 | 33304.9 | 666.1
Custo de manutenção decenal: 1.019,13Kz nos primeiros 10 anos. | [5 empty] | Total: | 33971