## Folha 1
CEP010 | m³ | Maciço de encabeçamento de grupo de estacas.
Maciço de encabeçamento de betão armado, agrupando cabeças de estacas saneadas, realizado com betão C35/45 (XC3(P) + XD1(P)+ XF2(P); D12; S3; Cl 0,2) fabricado em central, e betonagem desde camião, e aço A400 NR, com uma quantidade aproximada de 80 kg/m³, correspondente ao conjunto de armaduras próprias, de espera dos elementos de travamento e centralização de cargas a que tenha lugar, e de espera do pilar que serve de base para transmitir as cargas às estacas. Inclusive arame de atar e separadores. O preço inclui a elaboração e o montagem da armadura no local definitivo da sua colocação em obra, mas não inclui a cofragem.
Unitário |  |  | Ud | Descrição | Rend. | Preço unitário | Importância
mt07aco020a |  |  | Ud | Separador homologado para fundações. | 8 | 31.28 | 250.24
mt07aco040e |  |  | kg | Aço em varões nervurados, A400 NR, fornecido em obra em varões sem elaborar, de vários diâmetros. | 81.6 | 273.06 | 22281.7
mt08var050 |  |  | kg | Arame galvanizado para atar, de 1,30 mm de diâmetro. | 0.56 | 279.7 | 156.63
mt10haf020fqikc |  |  | m³ | Betão C35/45 (XC3(P) + XD1(P) + XF2(P); D12; S3; Cl 0,2), fabricado em central, segundo NP EN 206. | 1.05 | 29126 | 30582.3
mo043 |  |  | h | Oficial de 1ª armador de ferro. | 1.259 | 1070.79 | 1348.12
mo090 |  |  | h | Ajudante de armador de ferro. | 1.469 | 629.14 | 924.21
mo045 |  |  | h | Oficial de 1ª estruturista, em trabalhos de betonagem. | 0.157 | 1070.79 | 168.11
mo092 |  |  | h | Ajudante de estruturista, em trabalhos de betonagem. | 0.629 | 629.14 | 395.73
|  |  | % | Custos directos complementares | 2 | 56107 | 1122.14
Custo de manutenção decenal: 572,29Kz nos primeiros 10 anos. | [5 empty] | Total: | 57229.2