## Folha 1
CHH040 | m³ | Betão para armar em muros de contenção.
Betão para armar em muros de contenção 3<H<6 m através de tubo Tremie, C25/30 (XC1(P); D12; S2; Cl 0,4), fabricado em central, e betonagem com grua.
Unitário |  |  | Ud | Descrição | Rend. | Preço unitário | Importância
mt10haf020fgnga |  |  | m³ | Betão C25/30 (XC1(P); D12; S2; Cl 0,4), fabricado em central, segundo NP EN 206. | 1.05 | 26202.1 | 27512.2
mo045 |  |  | h | Oficial de 1ª estruturista, em trabalhos de betonagem. | 0.283 | 1070.79 | 303.03
mo092 |  |  | h | Ajudante de estruturista, em trabalhos de betonagem. | 1.133 | 629.14 | 712.82
|  |  | % | Custos directos complementares | 2 | 28528.1 | 570.56
Custo de manutenção decenal: 872,96Kz nos primeiros 10 anos. | [5 empty] | Total: | 29098.7