## Folha 1
CNE010 | m³ | Pilarete de fundação.
Pilarete de fundação de betão armado para pilares, realizado com betão C30/37 (XC4(P) + XD1(P)+ XF2(P); D12; S3; Cl 0,4) fabricado em central, e betonagem com grua, e aço A400 NR, com uma quantidade aproximada de 95 kg/m³. Inclusive arame de atar e separadores. O preço inclui a elaboração da armadura (corte, dobragem e moldagem de elementos) no estaleiro da obra e a montagem no lugar definitivo da sua colocação em obra, mas não inclui a cofragem.
Unitário |  | Ud | Descrição | Rend. | Preço unitário | Importância
mt07sep010ac |  | Ud | Separador homologado de plástico, para armaduras de pilares de vários diâmetros. | 12 | 17.26 | 207.12
mt07aco040e |  | kg | Aço em varões nervurados, A400 NR, fornecido em obra em varões sem elaborar, de vários diâmetros. | 99.75 | 273.06 | 27237.7
mt08var050 |  | kg | Arame galvanizado para atar, de 1,30 mm de diâmetro. | 0.95 | 279.7 | 265.72
mt10haf020fyiic |  | m³ | Betão C30/37 (XC4(P) + XD1(P) + XF2(P); D12; S3; Cl 0,4), fabricado em central, segundo NP EN 206. | 1.05 | 27776.5 | 29165.3
mo043 |  | h | Oficial de 1ª armador de ferro. | 1.196 | 1070.79 | 1280.66
mo090 |  | h | Ajudante de armador de ferro. | 1.495 | 629.14 | 940.56
mo045 |  | h | Oficial de 1ª estruturista, em trabalhos de betonagem. | 0.118 | 1070.79 | 126.35
mo092 |  | h | Ajudante de estruturista, em trabalhos de betonagem. | 0.472 | 629.14 | 296.95
|  | % | Custos directos complementares | 2 | 59520.4 | 1190.41
Custo de manutenção decenal: 2.428,43Kz nos primeiros 10 anos. |  |  |  |  | Total: | 60710.8