## Folha 1
CNE010 | m³ |  | Pilarete de fundação.
Pilarete de fundação de betão armado para pilares, realizado com betão C25/30 (XC1(P); D12; S3; Cl 0,4) preparado em obra, e betonagem com grua, e aço A400 NR, com uma quantidade aproximada de 95 kg/m³. Inclusive arame de atar e separadores. O preço inclui a elaboração da armadura (corte, dobragem e moldagem de elementos) no estaleiro da obra e a montagem no lugar definitivo da sua colocação em obra, mas não inclui a cofragem.
Unitário |  | Ud |  | Descrição | Rend. | Preço unitário | Importância
mt07sep010ac |  | Ud |  | Separador homologado de plástico, para armaduras de pilares de vários diâmetros. | 12 | 17.26 | 207.12
mt07aco040e |  | kg |  | Aço em varões nervurados, A400 NR, fornecido em obra em varões sem elaborar, de vários diâmetros. | 99.75 | 273.06 | 27237.7
mt08var050 |  | kg |  | Arame galvanizado para atar, de 1,30 mm de diâmetro. | 0.95 | 279.7 | 265.72
mt08aaa010a |  | m³ |  | Água. | 0.124 | 279.7 | 34.68
mt01arg000l |  | m³ |  | Areia crivada. | 0.546 | 2826.31 | 1543.17
mt01arg001ld |  | m³ |  | Agregado grosso homogeneizado, de tamanho máximo 12 mm. | 0.973 | 4156.34 | 4044.12
mt08cem000l |  | kg |  | Cimento cinzento em sacos. | 430.08 | 18.65 | 8020.99
mq06hor010 |  | h |  | Betoneira eléctrica com uma capacidade de amassadura de 160 l. | 0.63 | 907.3 | 571.6
mo043 |  | h |  | Oficial de 1ª armador de ferro. | 1.196 | 1070.79 | 1280.66
mo090 |  | h |  | Ajudante de armador de ferro. | 1.495 | 629.14 | 940.56
mo112 |  | h |  | Operário especializado construção. | 1.443 | 591.15 | 853.03
mo045 |  | h |  | Oficial de 1ª estruturista, em trabalhos de betonagem. | 0.118 | 1070.79 | 126.35
mo092 |  | h |  | Ajudante de estruturista, em trabalhos de betonagem. | 0.472 | 629.14 | 296.95
|  | % |  | Custos directos complementares | 2 | 45422.7 | 908.45
Custo de manutenção decenal: 1.853,25Kz nos primeiros 10 anos. | [5 empty] | Total: | 46331.1