## Folha 1
CPZ010 | m² | Estaca barrete de betão armado, sem lamas.
Estaca barrete de betão armado, de 30 cm de espessura, com uma largura de 80 a 300 cm e até 11 m de profundidade, ou até encontrar rocha ou camadas duras de terreno, em terreno coesivo estável sem rejeição no ensaio SPT, sem utilização de lamas tixotrópicas; realizado com betão C30/37 (XC2(P) + XD2(P); D12; S4; Cl 0,4) fabricado em central, e betonagem desde camião, com betonagem contínua em seco através de tubo Tremie, e aço A400 NR, com uma quantidade aproximada de 30 kg/m². Incluindo arame de atar e separadores. O preço inclui a elaboração da armadura (corte, dobragem e moldagem de elementos) no estaleiro da obra e a montagem no lugar definitivo da sua colocação em obra.
Unitário |  | Ud | Descrição | Rend. | Preço unitário | Importância
mt07aco020j |  | Ud | Separador homologado para paredes moldadas. | 2 | 20.85 | 41.7
mt07aco040e |  | kg | Aço em varões nervurados, A400 NR, fornecido em obra em varões sem elaborar, de vários diâmetros. | 31.5 | 273.06 | 8601.39
mt08var050 |  | kg | Arame galvanizado para atar, de 1,30 mm de diâmetro. | 0.33 | 279.7 | 92.3
mt10haf020fjnie |  | m³ | Betão C30/37 (XC2(P) + XD2(P); D12; S4; Cl 0,4), fabricado em central, segundo NP EN 206. | 0.385 | 28451.2 | 10953.7
mq03pae060gm |  | h | Maquinaria para escavação de parede moldada de 30 cm de espessura e até 11 m de profundidade, escavação sem utilização de lamas tixotrópicas, em terreno coerente estável sem rejeição no ensaio SPT. | 0.44 | 13549.1 | 5961.61
mq07gte010c |  | h | Autogrua de braço telescópico com uma capacidade de elevação de 30 t e 27 m de altura máxima de trabalho. | 0.1 | 19734.6 | 1973.46
mo043 |  | h | Oficial de 1ª armador de ferro. | 0.346 | 1070.79 | 370.49
mo090 |  | h | Ajudante de armador de ferro. | 0.476 | 629.14 | 299.47
mo045 |  | h | Oficial de 1ª estruturista, em trabalhos de betonagem. | 0.111 | 1070.79 | 118.86
mo092 |  | h | Ajudante de estruturista, em trabalhos de betonagem. | 0.444 | 629.14 | 279.34
|  | % | Custos directos complementares | 2 | 28692.3 | 573.85
Custo de manutenção decenal: 1.170,65Kz nos primeiros 10 anos. |  |  |  |  | Total: | 29266.2