## Folha 1
CPZ010 | m² | Estaca barrete de betão armado, sem lamas.
Estaca barrete de betão armado, de 45 cm de espessura, com uma largura de 80 a 300 cm e até 30 m de profundidade, ou até encontrar rocha ou camadas duras de terreno, em terreno coesivo estável sem rejeição no ensaio SPT, sem utilização de lamas tixotrópicas; realizado com betão C25/30 (XC1(P); D12; S4; Cl 0,4) fabricado em central, e betonagem desde camião, com betonagem contínua em seco através de tubo Tremie, e aço A400 NR, com uma quantidade aproximada de 30 kg/m². Incluindo arame de atar e separadores. O preço inclui a elaboração da armadura (corte, dobragem e moldagem de elementos) no estaleiro da obra e a montagem no lugar definitivo da sua colocação em obra.
Unitário |  |  | Ud | Descrição | Rend. | Preço unitário | Importância
mt07aco020j |  |  | Ud | Separador homologado para paredes moldadas. | 2 | 20.85 | 41.7
mt07aco040e |  |  | kg | Aço em varões nervurados, A400 NR, fornecido em obra em varões sem elaborar, de vários diâmetros. | 31.5 | 273.06 | 8601.39
mt08var050 |  |  | kg | Arame galvanizado para atar, de 1,30 mm de diâmetro. | 0.33 | 279.7 | 92.3
mt10haf020fgnge |  |  | m³ | Betão C25/30 (XC1(P); D12; S4; Cl 0,4), fabricado em central, segundo NP EN 206. | 0.572 | 26764.4 | 15309.2
mq03pae060ym |  |  | h | Maquinaria para escavação de parede moldada de 45 cm de espessura e até 30 m de profundidade, escavação sem utilização de lamas tixotrópicas, em terreno coerente estável sem rejeição no ensaio SPT. | 0.33 | 10603.7 | 3499.2
mq07gte010c |  |  | h | Autogrua de braço telescópico com uma capacidade de elevação de 30 t e 27 m de altura máxima de trabalho. | 0.12 | 19734.6 | 2368.15
mo043 |  |  | h | Oficial de 1ª armador de ferro. | 0.346 | 1070.79 | 370.49
mo090 |  |  | h | Ajudante de armador de ferro. | 0.476 | 629.14 | 299.47
mo045 |  |  | h | Oficial de 1ª estruturista, em trabalhos de betonagem. | 0.165 | 1070.79 | 176.68
mo092 |  |  | h | Ajudante de estruturista, em trabalhos de betonagem. | 0.66 | 629.14 | 415.23
|  |  | % | Custos directos complementares | 2 | 31173.8 | 623.48
Custo de manutenção decenal: 1.271,89Kz nos primeiros 10 anos. | [5 empty] | Total: | 31797.3