## Folha 1
CSL010 | m³ | Ensoleiramento geral.
Ensoleiramento geral de betão armado, realizado com betão C35/45 (XC2(P) + XD2(P); D12; S3; Cl 0,2) fabricado em central, e betonagem com bomba, e aço A400 NR, com uma quantidade aproximada de 85 kg/m³; acabamento superficial liso através de régua vibradora. Incluindo armaduras para execução do fosso do ascensor, reforços, dobras, encontros, arranques e esperas em muros, escadas e rampas, mudanças de nível, arame de atar, e separadores. O preço inclui a elaboração e o montagem da armadura no local definitivo da sua colocação em obra, mas não inclui a cofragem.
Unitário |  | Ud | Descrição | Rend. | Preço unitário | Importância
mt07aco020a |  | Ud | Separador homologado para fundações. | 5 | 31.28 | 156.4
mt07aco040e |  | kg | Aço em varões nervurados, A400 NR, fornecido em obra em varões sem elaborar, de vários diâmetros. | 86.7 | 273.06 | 23674.3
mt08var050 |  | kg | Arame galvanizado para atar, de 1,30 mm de diâmetro. | 0.425 | 279.7 | 118.87
mt10haf020fjnkc |  | m³ | Betão C35/45 (XC2(P) + XD2(P); D12; S3; Cl 0,2), fabricado em central, segundo NP EN 206. | 1.05 | 29126 | 30582.3
mq06vib020 |  | h | Régua vibradora de 3 m. | 0.333 | 1375.53 | 458.05
mq06bhe010 |  | h | Camião bomba estacionado na obra, para bombagem de betão. | 0.042 | 50072.8 | 2103.06
mo043 |  | h | Oficial de 1ª armador de ferro. | 0.713 | 1070.79 | 763.47
mo090 |  | h | Ajudante de armador de ferro. | 1.07 | 629.14 | 673.18
mo045 |  | h | Oficial de 1ª estruturista, em trabalhos de betonagem. | 0.012 | 1070.79 | 12.85
mo092 |  | h | Ajudante de estruturista, em trabalhos de betonagem. | 0.157 | 629.14 | 98.77
|  | % | Custos directos complementares | 2 | 58641.2 | 1172.82
Custo de manutenção decenal: 1.794,42Kz nos primeiros 10 anos. |  |  |  |  | Total: | 59814.1