## Folha 1
CSZ010 | m³ | Sapata de betão armado.
Sapata de betão armado, realizada com betão C25/30 (XC1(P); D12; S3; Cl 0,4) fabricado em central, e betonagem desde camião, e aço A400 NR, com uma quantidade aproximada de 50 kg/m³. Inclusive armaduras de arranque do pilar, arame de atar, separadores e tubos para passagem de instalações. O preço inclui a elaboração da armadura (corte, dobragem e moldagem de elementos) no estaleiro da obra e a montagem no lugar definitivo da sua colocação em obra, mas não inclui a cofragem.
Unitário |  |  | Ud | Descrição | Rend. | Preço unitário | Importância
mt07aco020a |  |  | Ud | Separador homologado para fundações. | 8 | 31.28 | 250.24
mt07aco040e |  |  | kg | Aço em varões nervurados, A400 NR, fornecido em obra em varões sem elaborar, de vários diâmetros. | 51 | 273.06 | 13926.1
mt08var050 |  |  | kg | Arame galvanizado para atar, de 1,30 mm de diâmetro. | 0.4 | 279.7 | 111.88
mt10haf020fgngc |  |  | m³ | Betão C25/30 (XC1(P); D12; S3; Cl 0,4), fabricado em central, segundo NP EN 206. | 1.1 | 26427 | 29069.7
mt11var300 |  |  | m | Tubo de PVC liso, de vários diâmetros. | 0.02 | 7728.54 | 154.57
mo043 |  |  | h | Oficial de 1ª armador de ferro. | 0.367 | 1070.79 | 392.98
mo090 |  |  | h | Ajudante de armador de ferro. | 0.472 | 629.14 | 296.95
mo045 |  |  | h | Oficial de 1ª estruturista, em trabalhos de betonagem. | 0.066 | 1070.79 | 70.67
mo092 |  |  | h | Ajudante de estruturista, em trabalhos de betonagem. | 0.393 | 629.14 | 247.25
|  |  | % | Custos directos complementares | 2 | 44520.3 | 890.41
Custo de manutenção decenal: 1.362,32Kz nos primeiros 10 anos. | [5 empty] | Total: | 45410.8