## Folha 1
DCP010 | m³ | Demolição parcial do edifício.
Demolição parcial, elemento a elemento, com meios manuais e mecânicos, de edifício de até 250 m³ de volume, isolado, com uma altura edificada de até 4 m e uma superfície média de até 200 m², e carga mecânica para camião ou contentor. O edifício apresenta uma estrutura de betão e o seu estado de conservação é normal, à vista dos estudos previamente realizados. O preço não inclui a demolição da fundação, a demolição do massame nem a taxa por entrega de resíduos a operador licenciado de gestão de resíduos.
Unitário |  | Ud | Descrição | Rend. | Preço unitário | Importância
mq05mai030 |  | h | Martelo pneumático. | 0.095 | 1201.74 | 114.17
mq05pdm010b |  | h | Compressor portátil eléctrico 5 m³/min de caudal. | 0.047 | 2032.37 | 95.52
mq01pan010f |  | h | Pá carregadora sobre pneus de 220 kW/4 m³. | 0.073 | 19734.6 | 1440.62
mq01exc030a |  | h | Retroescavadora sobre correntes, de 118 kW, com tesoura de demolição. | 0.084 | 29546.6 | 2481.92
mq08sol010 |  | h | Equipamento de oxicorte, com acetileno como combustível e oxigénio como comburente. | 0.073 | 2170.8 | 158.47
mo019 |  | h | Oficial de 1ª soldador. | 0.08 | 1042.42 | 83.39
mo020 |  | h | Oficial de 1ª construção. | 0.08 | 1028.94 | 82.32
mo113 |  | h | Operário não qualificado construção. | 0.319 | 581.64 | 185.54
|  | % | Custos directos complementares | 2 | 4641.95 | 92.84
[5 empty] | Total: | 4734.79