## Folha 1
DCP010 | m³ | Demolição parcial do edifício.
Demolição parcial, combinada, com meios manuais e mecânicos, de edifício de mais de 250 m³ de volume, isolado, com uma altura edificada de entre 4 e 8 m e uma superfície média de entre 500 e 1000 m², e carga mecânica para camião ou contentor. O edifício apresenta uma estrutura de betão e o seu estado de conservação é normal, à vista dos estudos previamente realizados. O preço não inclui a demolição da fundação, a demolição do massame nem a taxa por entrega de resíduos a operador licenciado de gestão de resíduos.
Unitário |  | Ud | Descrição | Rend. | Preço unitário | Importância
mq05mai030 |  | h | Martelo pneumático. | 0.054 | 1201.74 | 64.89
mq05pdm010b |  | h | Compressor portátil eléctrico 5 m³/min de caudal. | 0.027 | 2032.37 | 54.87
mq01pan010f |  | h | Pá carregadora sobre pneus de 220 kW/4 m³. | 0.055 | 19734.6 | 1085.4
mq01exc030a |  | h | Retroescavadora sobre correntes, de 118 kW, com tesoura de demolição. | 0.056 | 29546.6 | 1654.61
mq08sol010 |  | h | Equipamento de oxicorte, com acetileno como combustível e oxigénio como comburente. | 0.041 | 2170.8 | 89
mo019 |  | h | Oficial de 1ª soldador. | 0.054 | 1042.42 | 56.29
mo020 |  | h | Oficial de 1ª construção. | 0.054 | 1028.94 | 55.56
mo113 |  | h | Operário não qualificado construção. | 0.217 | 581.64 | 126.22
|  | % | Custos directos complementares | 2 | 3186.84 | 63.74
[5 empty] | Total: | 3250.58