## Folha 1
DCP010 | m³ | Demolição parcial do edifício.
Demolição parcial, elemento a elemento, com meios manuais e mecânicos, de edifício de mais de 250 m³ de volume, com uma edificação contígua e/ou com parede meeira, com uma altura edificada de entre 8 e 12 m e uma superfície média de entre 500 e 1000 m², e carga mecânica para camião ou contentor. O edifício apresenta uma estrutura muros de pedra e o seu estado de conservação é normal, à vista dos estudos previamente realizados. O preço não inclui a demolição da fundação, a demolição do massame nem a taxa por entrega de resíduos a operador licenciado de gestão de resíduos.
Unitário |  | Ud | Descrição | Rend. | Preço unitário | Importância
mq05mai030 |  | h | Martelo pneumático. | 0.077 | 1201.74 | 92.53
mq05pdm010b |  | h | Compressor portátil eléctrico 5 m³/min de caudal. | 0.039 | 2032.37 | 79.26
mq01pan010f |  | h | Pá carregadora sobre pneus de 220 kW/4 m³. | 0.061 | 19734.6 | 1203.81
mq01exc010g |  | h | Retroescavadora sobre correntes, de 170 kW. | 0.068 | 17263.3 | 1173.91
mq08sol010 |  | h | Equipamento de oxicorte, com acetileno como combustível e oxigénio como comburente. | 0.008 | 2170.8 | 17.37
mo019 |  | h | Oficial de 1ª soldador. | 0.011 | 1042.42 | 11.47
mo020 |  | h | Oficial de 1ª construção. | 0.067 | 1028.94 | 68.94
mo113 |  | h | Operário não qualificado construção. | 0.27 | 581.64 | 157.04
|  | % | Custos directos complementares | 2 | 2804.33 | 56.09
[5 empty] | Total: | 2860.42