## Folha 1
DFD020 | m | Remoção de guarda metálica.
Remoção com meios manuais e equipamento de oxicorte, de guarda metálica em forma recta em U, de 100 cm de altura, situada na varanda ou terraço e fixada através de assentamento em parede de alvenaria, sem deteriorar os elementos construtivos aos quais está fixada e recuperação, armazenamento e montagem do material no mesmo local, e carga manual para camião ou contentor. O preço inclui o desmontagem dos acessórios e dos elementos de fixação.
Unitário |  |  | Ud | Descrição | Rend. | Preço unitário | Importância
mt08cem000l |  |  | kg | Cimento cinzento em sacos. | 2 | 18.65 | 37.3
mt01arg005a |  |  | t | Areia de pedreira, para argamassa preparada em obra. | 0.013 | 2992.57 | 38.9
mt08aaa010a |  |  | m³ | Água. | 0.006 | 279.7 | 1.68
mq08sol010 |  |  | h | Equipamento de oxicorte, com acetileno como combustível e oxigénio como comburente. | 0.109 | 2170.8 | 236.62
mo019 |  |  | h | Oficial de 1ª soldador. | 0.258 | 1042.42 | 268.94
mo113 |  |  | h | Operário não qualificado construção. | 0.516 | 581.64 | 300.13
|  |  | % | Custos directos complementares | 2 | 883.57 | 17.67
[6 empty] | Total: | 901.24