## Folha 1
DRS030 | m² | Demolição de pavimento de pedra natural.
Demolição de pavimento existente no interior do edifício, de ladrilhos de granito, com martelo pneumático, sem deteriorar os elementos construtivos contíguos, e carga manual para camião ou contentor. O preço inclui a picagem do material de fixação aderido ao suporte, mas não inclui a demolição da base suporte.
Unitário |  |  | Ud | Descrição | Rend. | Preço unitário | Importância
mq05mai030 |  |  | h | Martelo pneumático. | 0.15 | 1201.74 | 180.26
mq05pdm110 |  |  | h | Compressor portátil diesel média pressão 10 m³/min. | 0.15 | 2038.25 | 305.74
mo112 |  |  | h | Operário especializado construção. | 0.131 | 591.15 | 77.44
mo113 |  |  | h | Operário não qualificado construção. | 0.131 | 581.64 | 76.19
|  |  | % | Custos directos complementares | 2 | 639.63 | 12.79
[6 empty] | Total: | 652.42