## Folha 1
EAS010 | kg |  | Aço em pilares.
Aço EN 10025 S275J2, em pilares formados por peças simples de perfis laminados a quente das séries IPN, IPE, HEB, HEA, HEM ou UPN, acabamento com primário antioxidante, colocados com ligações soldadas em obra, a uma altura de mais de 3 m. O preço inclui as soldaduras, os cortes, os desperdícios, as peças especiais, as placas de arranque e de transição de pilar inferior a superior, os casquilhos e os elementos auxiliares de montagem.
Unitário |  | Ud |  | Descrição |  | Rend. |  | Preço unitário | Importância
mt07ala010fab |  | kg |  | Aço laminado EN 10025 S275J2, em perfis laminados a quente, peças simples, para aplicações estruturais, das séries IPN, IPE, HEB, HEA, HEM ou UPN, acabamento com primário antioxidante. Trabalhado e montado em oficina, para colocar com ligações soldadas em obra. |  | 1 |  | 326.94 | 326.94
mq08sol020 |  | h |  | Equipamentos e elementos auxiliares para soldadura eléctrica. |  | 0.015 |  | 900.47 | 13.51
mo047 |  | h |  | Oficial de 1ª montador de estruturas metálicas. |  | 0.021 |  | 1070.79 | 22.49
mo094 |  | h |  | Ajudante de montador de estruturas metálicas. |  | 0.021 |  | 629.14 | 13.21
|  | % |  | Custos directos complementares |  | 2 |  | 376.15 | 7.52
Custo de manutenção decenal: 11,51Kz nos primeiros 10 anos. | [7 empty] | Total: | 383.67
Referência e título da norma |  |  |  |  | Aplicabilidade(a) |  | Obrigatoriedade(b) |  |  | Sistema(c)
EN 10025-1:2004 |  |  |  |  | 192005 |  | 192006 |  |  | 2+
Produtos laminados a quente de aços de constr ução não ligados — Parte 1: Condições técnicas gerais de fornecimento
(a) Data de entrada em aplicação da norma harmonizada
(b) Data final do período de coexistência
(c) Sistema de avaliação e verificação da regularidade do desempenho