## Folha 1
ECR010 | m | Arco de aduelas de pedra natural.
Arco de pedra natural arenito formado por aduelas de 60x40x40 cm, acabamento bujardado, esquadradas e trabalhadas em oficina, com secção trapezoidal de acordo com o desenho de pormenor, colocadas com argamassa de cal industrial, cor Crema, M-15, fornecida em sacos; montagem e desmontagem de cimbres e apoios.
Unitário |  |  | Ud | Descrição |  | Rend. |  | Preço unitário | Importância
mt06dpn010b |  |  | Ud | Aduela de pedra natural arenito de 60x40x40 cm, acabamento bujardado. |  | 1.66 |  | 18690.5 | 31026.2
mt08cim020 |  |  | m | Molde de madeira para formação de arco. |  | 1 |  | 14264.3 | 14264.3
mt08cim030a |  |  | m³ | Madeira de pinho para formação de cimbre. |  | 0.15 |  | 66287 | 9943.05
mt08aaa010a |  |  | m³ | Água. |  | 0.007 |  | 279.7 | 1.96
mt09mcu010ath |  |  | t | Argamassa industrial para alvenaria, de cal, cor Crema, categoria M-15 (resistência à compressão 15 N/mm²), composta de cal hidráulica natural, tipo NHL 5, segundo NP EN 459-1 e inertes siliciosos seleccionados, fornecida em sacos, segundo EN 998-2. |  | 0.038 |  | 68729.7 | 2611.73
mo022 |  |  | h | Oficial de 1ª colocador de pedra natural. |  | 4.918 |  | 1028.94 | 5060.33
mo060 |  |  | h | Ajudante de colocador de pedra natural. |  | 5.049 |  | 604.97 | 3054.49
|  |  | % | Custos directos complementares |  | 2 |  | 65962 | 1319.24
Custo de manutenção decenal: 4.709,69Kz nos primeiros 10 anos. | [7 empty] | Total: | 67281.3
Referência e título da norma |  |  |  |  | Aplicabilidade(a) |  | Obrigatoriedade(b) |  |  | Sistema(c)
EN 998-2:2016 |  |  |  |  | 1182020 |  | 1182020 |  |  | 2+/4
Especificação de argamassas para alvenaria — Parte 2: Argamassas de assentamento
(a) Data de entrada em aplicação da norma harmonizada
(b) Data final do período de coexistência
(c) Sistema de avaliação e verificação da regularidade do desempenho