## Folha 1
EHL010 | m² | Laje maciça.
Laje maciça de betão armado, horizontal, com altura livre de piso de até 3 m, altura 24 cm, realizada com betão C25/30 (XC1(P); D12; S3; Cl 0,4) fabricado em central, e betonagem com grua, e aço A400 NR, com uma quantidade aproximada de 21 kg/m²; montagem e desmontagem de sistema de cofragem contínuo, com acabamento para revestir, formado por: superfície cofrante de painéis de madeira tratada, reforçados com varões e perfis, amortizáveis em 25 utilizações; estrutura suporte horizontal de travessas metálicas e acessórios de montagem, amortizáveis em 150 utilizações e estrutura suporte vertical de escoras metálicas, amortizáveis em 150 utilizações. Inclusive nervuras e vigas de bordadura e aberturas, arame de atar, separadores, aplicação de líquido descofrante e agente filmógeno, para a cura de betões e argamassas. O preço inclui a elaboração da armadura (corte, dobragem e moldagem de elementos) no estaleiro da obra e a montagem no lugar definitivo da sua colocação em obra, mas não inclui os pilares.
Unitário |  |  | Ud | Descrição | Rend. | Preço unitário | Importância
mt08eft030a |  |  | m² | Painel de madeira tratada, de 22 mm de espessura, reforçado com varões e perfis. | 0.044 | 8484 | 373.3
mt08eva030 |  |  | m² | Estrutura suporte para cofragem recuperável, composta de: travessas metálicas e acessórios de montagem. | 0.007 | 19019.1 | 133.13
mt50spa081a |  |  | Ud | Escora metálica telescópica, até 3 m de altura. | 0.027 | 22891.7 | 618.08
mt08cim030b |  |  | m³ | Madeira de pinho. | 0.003 | 66287 | 198.86
mt08var060 |  |  | kg | Pregos de aço de 20x100 mm. | 0.04 | 1631.54 | 65.26
mt08dba010d |  |  | l | Agente desmoldante, à base de óleos especiais, emulsionante em água, para cofragens metálicas, fenólicas ou de madeira. | 0.03 | 336.41 | 10.09
mt07aco020h |  |  | Ud | Separador homologado para lajes maciças. | 3 | 18.24 | 54.72
mt07aco040e |  |  | kg | Aço em varões nervurados, A400 NR, fornecido em obra em varões sem elaborar, de vários diâmetros. | 22.05 | 273.06 | 6020.97
mt08var050 |  |  | kg | Arame galvanizado para atar, de 1,30 mm de diâmetro. | 0.294 | 279.7 | 82.23
mt10haf020fgngc |  |  | m³ | Betão C25/30 (XC1(P); D12; S3; Cl 0,4), fabricado em central, segundo NP EN 206. | 0.252 | 26427 | 6659.61
mt08cur020a |  |  | l | Agente filmógeno, para a cura de betões e argamassas. | 0.15 | 291.19 | 43.68
mo044 |  |  | h | Oficial de 1ª cofrador. | 0.656 | 1070.79 | 702.44
mo091 |  |  | h | Ajudante de cofrador. | 0.656 | 629.14 | 412.72
mo043 |  |  | h | Oficial de 1ª armador de ferro. | 0.386 | 1070.79 | 413.32
mo090 |  |  | h | Ajudante de armador de ferro. | 0.358 | 629.14 | 225.23
mo045 |  |  | h | Oficial de 1ª estruturista, em trabalhos de betonagem. | 0.069 | 1070.79 | 73.88
mo092 |  |  | h | Ajudante de estruturista, em trabalhos de betonagem. | 0.283 | 629.14 | 178.05
|  |  | % | Custos directos complementares | 2 | 16265.6 | 325.31
Custo de manutenção decenal: 829,54Kz nos primeiros 10 anos. | [5 empty] | Total: | 16590.9